## Книга
Приложение № 2
Утверждено приказом № 421 от 4 августа 2020 г. Минстроя РФ
СОГЛАСОВАНО: | [9 empty] | УТВЕРЖДАЮ:
"____" ________________ 2022 года | [12 empty] | "____" ________________ 2022 года
Наименование редакции сметных нормативов |  |  | «Территориальные единичные расценки на строительные и специальные строительные работы. ТЕР 81-02-2001. Кемеровская область. Изменения в территориальные единичные расценки на строительные и специальные строительные работы» | [10 empty] | «Территориальные единичные расценки на строительные и специальные строительные работы. ТЕР 81-02-2001. Кемеровская область. Изменения в территориальные единичные расценки на строительные и специальные строительные работы»
Наименование программного продукта |  |  | ГРАНД-Смета, версия 2022.1
Благоустройство дворовой территории по адресу: г.Новокузнецк, Заводский район, ул. 40 лет ВЛКСМ, д 116 Корпус В (минимальный перечень работ) | [14 empty] | Благоустройство дворовой территории по адресу: г.Новокузнецк, Заводский район, ул. 40 лет ВЛКСМ, д 116 Корпус В (минимальный перечень работ)
(наименование стройки)
Благоустройство дворовой территории по адресу: г.Новокузнецк, Заводский район, ул. 40 лет ВЛКСМ, д 116 Корпус В (минимальный перечень работ) | [15 empty] | Благоустройство дворовой территории по адресу: г.Новокузнецк, Заводский район, ул. 40 лет ВЛКСМ, д 116 Корпус В (минимальный перечень работ)
(наименование объекта капитального строительства)
ЛОКАЛЬНЫЙ СМЕТНЫЙ РАСЧЕТ (СМЕТА) № 21-22дв
Благоустройство дворовой территории по адресу: г.Новокузнецк, Заводский район, ул. 40 лет ВЛКСМ, д 116 Корпус В (минимальный перечень работ) | [16 empty] | Благоустройство дворовой территории по адресу: г.Новокузнецк, Заводский район, ул. 40 лет ВЛКСМ, д 116 Корпус В (минимальный перечень работ)
(наименование конструктивного решения)
Составлен | базисно-индексным | методом
Основание | проект ПЗУ МБУ НГО "ГУРТ"
(проектная и (или) иная техническая документация)
Составлен(а) в текущем (базисном) уровне цен |  |  | 2 квартал 2022 / 01.01.2000г. с учетом индекса дефлятора на 2022-2023г.(104,3%)
Сметная стоимость |  | 1848.21 | (150,63) | тыс.руб.
в том числе:
| строительных работ | 1474.58 | (120,18) | тыс.руб. |  | Средства на оплату труда рабочих | [5 empty] | (4,36) | тыс.руб.
| монтажных работ | 0 | (0) | тыс.руб. |  | Нормативные затраты труда рабочих |  |  |  |  | 430.81 |  | чел.час.
| оборудования | 0 | (0) | тыс.руб. |  | Нормативные затраты труда машинистов |  |  |  |  | 46.96 |  | чел.час.
| прочих затрат | 0 | (0) | тыс.руб. |  | Расчетный измеритель конструктивного решения
№ п/п | Обоснование | Наименование работ и затрат |  |  | Единица измерения | Количество |  |  | Сметная стоимость в базисном уровне цен (в текущем уровне цен (гр. 8) для ресурсов, отсутствующих в СНБ), руб. |  |  | Индексы | Сметная стоимость в текущем уровне цен, руб.
[6 empty] | на единицу | коэффициенты | всего с учетом коэффициентов | на единицу | коэффициенты | всего
1 | 2 | 3 |  |  | 4 | 5 | 6 | 7 | 8 | 9 | 10 | 11 | 12
Раздел 1. Восстановление дорожной одежды проезда. Тип 2, S=558м2 | [17 empty] | Раздел 1. Восстановление дорожной одежды проезда. Тип 2, S=558м2
1 | ТЕР27-03-010-02 | Разборка бортовых камней: на щебеночном основании / (П-1У по всей площади а/б дорожного покрытия) |  |  | 4: 100 м; 7: 1.61 | [5 empty] | Разборка бортовых камней: на щебеночном основании / (П-1У по всей площади а/б дорожного покрытия)
|  | Объем=161 / 100 | [17 empty] | Объем=161 / 100
| 1 | ОТ |  |  | 8: 544.1; 10: 876 | [7 empty] | ОТ
|  | ЗТ |  |  | 4: чел.-ч; 5: 56.5; 7: 90.965 | [8 empty] | ЗТ
|  | Итого по расценке |  |  | 8: 544.1; 10: 876 | [9 empty] | Итого по расценке
|  | ФОТ |  |  | 10: 876 | [8 empty] | ФОТ
| Приказ № 812/пр от 21.12.2020 Прил. п.21 (в ред. пр. № 636/пр от 02.09.2021) | НР Автомобильные дороги |  |  | 4: %; 5: 147; 7: 147; 10: 1287.72 | [8 empty] | НР Автомобильные дороги
| Приказ № 774/пр от 11.12.2020 Прил. п.21 | СП Автомобильные дороги |  |  | 4: %; 5: 95; 7: 95; 10: 832.2 | [8 empty] | СП Автомобильные дороги
|  | Всего по позиции |  |  | 10: 2995.92 | [10 empty] | Всего по позиции
1.1 | ТССЦ-509-9900 | Строительный мусор (вес 1 мп 125 кг) |  |  | 4: т; 7: 20.13 | [5 empty] | Строительный мусор (вес 1 мп 125 кг)
|  | Объем=161*0,125 | [17 empty] | Объем=161*0,125
|  | Всего по позиции |  |  | 10: 0 | [10 empty] | Всего по позиции
2 | ТЕРр68-12-8 | Снятие деформированных асфальтобетонных покрытий самоходными холодными фрезами с шириной фрезерования 500-1000 мм и толщиной слоя: до 70 мм |  |  | 4: 1000 м2 покрытия; 7: 0.558 | [5 empty] | Снятие деформированных асфальтобетонных покрытий самоходными холодными фрезами с шириной фрезерования 500-1000 мм и толщиной слоя: до 70 мм
|  | Объем=558 / 1000 | [17 empty] | Объем=558 / 1000
| 1 | ОТ |  |  | 8: 92.48; 10: 51.6 | [7 empty] | ОТ
| 2 | ЭМ |  |  | 8: 11431.43; 10: 6378.74 | [7 empty] | ЭМ
| 3 | в т.ч. ОТм |  |  | 8: 249.25; 10: 139.08 | [7 empty] | в т.ч. ОТм
|  | ЗТ |  |  | 4: чел.-ч; 5: 9.87; 7: 5.5075 | [8 empty] | ЗТ
|  | ЗТм |  |  | 4: чел.-ч; 5: 15.51; 7: 8.6546 | [8 empty] | ЗТм
|  | Итого по расценке |  |  | 8: 11523.91; 10: 6430.34 | [9 empty] | Итого по расценке
|  | ФОТ |  |  | 10: 190.68 | [8 empty] | ФОТ
| Приказ № 812/пр от 21.12.2020 Прил. п.102 | НР Благоустройство (ремонтно-строительные) |  |  | 4: %; 5: 102; 7: 102; 10: 194.49 | [8 empty] | НР Благоустройство (ремонтно-строительные)
| Приказ № 774/пр от 11.12.2020 Прил. п.102 | СП Благоустройство (ремонтно-строительные) |  |  | 4: %; 5: 54; 7: 54; 10: 102.97 | [8 empty] | СП Благоустройство (ремонтно-строительные)
|  | Всего по позиции |  |  | 10: 6727.8 | [10 empty] | Всего по позиции
2.1 | ТССЦ-410-9014 | Лом асфальтобетона (1,98 т/м3 лом асфальта) |  |  | 4: т; 7: 77.34 | [5 empty] | Лом асфальтобетона (1,98 т/м3 лом асфальта)
|  | Объем=558*0,07*1,98 | [17 empty] | Объем=558*0,07*1,98
|  | Всего по позиции |  |  | 10: 0 | [10 empty] | Всего по позиции
3 | ТССЦпг-01-01-01-043 | Погрузочные работы при автомобильных перевозках: мусора строительного с погрузкой экскаваторами емкостью ковша до 0,5 м3 (бортовой камень, погрузка лома асфальта учтена расценкой) |  |  | 4: 1 т груза; 7: 20.13; 8: 4.49; 10: 90.38 | [5 empty] | Погрузочные работы при автомобильных перевозках: мусора строительного с погрузкой экскаваторами емкостью ковша до 0,5 м3 (бортовой камень, погрузка лома асфальта учтена расценкой)
|  | Всего по позиции |  |  | 10: 90.38 | [10 empty] | Всего по позиции
4 | ТССЦпг-03-21-01-011 | Перевозка грузов автомобилями-самосвалами грузоподъемностью 10 т, работающих вне карьера, на расстояние: до 11 км I класс груза |  |  | 4: 1 т груза; 7: 97.47; 8: 13.55; 10: 1320.72 | [5 empty] | Перевозка грузов автомобилями-самосвалами грузоподъемностью 10 т, работающих вне карьера, на расстояние: до 11 км I класс груза
|  | Объем=20,13+77,34 | [17 empty] | Объем=20,13+77,34
|  | Всего по позиции |  |  | 10: 1320.72 | [10 empty] | Всего по позиции
5 | ТЕР01-01-030-05 | Разработка грунта с перемещением до 10 м бульдозерами мощностью: 79 кВт (108 л.с.), группа грунтов 1/(Разработка щебеночного основания под устройство проезда) |  |  | 4: 1000 м3 грунта; 7: 0.03348 | [5 empty] | Разработка грунта с перемещением до 10 м бульдозерами мощностью: 79 кВт (108 л.с.), группа грунтов 1/(Разработка щебеночного основания под устройство проезда)
|  | Объем=(558*0,06) / 1000 | [17 empty] | Объем=(558*0,06) / 1000
| 2 | ЭМ |  |  | 8: 767.02; 10: 25.68 | [7 empty] | ЭМ
| 3 | в т.ч. ОТм |  |  | 8: 98.07; 10: 3.28 | [7 empty] | в т.ч. ОТм
|  | ЗТм |  |  | 4: чел.-ч; 5: 6.05; 7: 0.20255 | [8 empty] | ЗТм
|  | Итого по расценке |  |  | 8: 767.02; 10: 25.68 | [9 empty] | Итого по расценке
|  | ФОТ |  |  | 10: 3.28 | [8 empty] | ФОТ
| Приказ № 812/пр от 21.12.2020 Прил. п.1.1 | НР Земляные работы, выполняемые механизированным способом |  |  | 4: %; 5: 92; 7: 92; 10: 3.02 | [8 empty] | НР Земляные работы, выполняемые механизированным способом
| Приказ № 774/пр от 11.12.2020 Прил. п.1.1 | СП Земляные работы, выполняемые механизированным способом |  |  | 4: %; 5: 46; 7: 46; 10: 1.51 | [8 empty] | СП Земляные работы, выполняемые механизированным способом
|  | Всего по позиции |  |  | 10: 30.21 | [10 empty] | Всего по позиции
6 | ТССЦпг-01-01-01-036 | Погрузочные работы при автомобильных перевозках: гравия (выгрузка учитывает перемещение транспортерами) (ТЧ ТЕР1, прил. 1.1, п.41а) |  |  | 4: 1 т груза; 7: 58.59; 8: 4.49; 10: 263.07 | [5 empty] | Погрузочные работы при автомобильных перевозках: гравия (выгрузка учитывает перемещение транспортерами) (ТЧ ТЕР1, прил. 1.1, п.41а)
|  | Объем=558*0,06*1,75 | [17 empty] | Объем=558*0,06*1,75
|  | Всего по позиции |  |  | 10: 263.07 | [10 empty] | Всего по позиции
7 | ТССЦпг-03-21-01-015 | Перевозка грузов автомобилями-самосвалами грузоподъемностью 10 т, работающих вне карьера, на расстояние: до 15 км I класс груза |  |  | 4: 1 т груза; 7: 58.59; 8: 15.36; 10: 899.94 | [5 empty] | Перевозка грузов автомобилями-самосвалами грузоподъемностью 10 т, работающих вне карьера, на расстояние: до 15 км I класс груза
|  | Объем=558*0,06*1,75 | [17 empty] | Объем=558*0,06*1,75
|  | Всего по позиции |  |  | 10: 899.94 | [10 empty] | Всего по позиции
8 | ТЕР27-04-001-03 | Устройство подстилающих и выравнивающих слоев оснований: из шлака доменного отвального сталеплавильного /Устройство подстилающего слоя из щебня доменного шлака фр.5-10 (коэффициент уплотнения 1,26), Н=5 см |  |  | 4: 100 м3 материала основания (в плотном теле); 7: 0.279 | [5 empty] | Устройство подстилающих и выравнивающих слоев оснований: из шлака доменного отвального сталеплавильного /Устройство подстилающего слоя из щебня доменного шлака фр.5-10 (коэффициент уплотнения 1,26), Н=5 см
|  | Объем=(558*0,05) / 100 | [17 empty] | Объем=(558*0,05) / 100
| 1 | ОТ |  |  | 8: 121.95; 10: 34.02 | [7 empty] | ОТ
| 2 | ЭМ |  |  | 8: 4465.64; 10: 1245.91 | [7 empty] | ЭМ
| 3 | в т.ч. ОТм |  |  | 8: 478.22; 10: 133.42 | [7 empty] | в т.ч. ОТм
| 4 | М |  |  | 8: 29.5; 10: 8.23 | [7 empty] | М
П,Н | 409-9013 | Шлаки металлургические пористые: мартеновский и отвальный доменный |  |  | 4: м3; 5: 0; 7: 0 | [12 empty] | Шлаки металлургические пористые: мартеновский и отвальный доменный
|  | ЗТ |  |  | 4: чел.-ч; 5: 12.77; 7: 3.5628 | [8 empty] | ЗТ
|  | ЗТм |  |  | 4: чел.-ч; 5: 29.74; 7: 8.2975 | [8 empty] | ЗТм
|  | Итого по расценке |  |  | 8: 4617.09; 10: 1288.16 | [9 empty] | Итого по расценке
8.1 | 409-0052 | Щебень шлаковый для дорожного строительства, фракция: 5-10 мм, марка (коэф уплотн 1,26 по ТЧ 27, прил.27.2) |  |  | 4: м3; 5: 126; 7: 35.154; 8: 111.89; 10: 3933.38 | [13 empty] | Щебень шлаковый для дорожного строительства, фракция: 5-10 мм, марка (коэф уплотн 1,26 по ТЧ 27, прил.27.2)
|  | ФОТ |  |  | 10: 167.44 | [8 empty] | ФОТ
| Приказ № 812/пр от 21.12.2020 Прил. п.21 (в ред. пр. № 636/пр от 02.09.2021) | НР Автомобильные дороги |  |  | 4: %; 5: 147; 7: 147; 10: 246.14 | [8 empty] | НР Автомобильные дороги
| Приказ № 774/пр от 11.12.2020 Прил. п.21 | СП Автомобильные дороги |  |  | 4: %; 5: 95; 7: 95; 10: 159.07 | [8 empty] | СП Автомобильные дороги
|  | Всего по позиции |  |  | 10: 5626.75 | [10 empty] | Всего по позиции
9 | ТЕР27-06-020-08 | Устройство покрытия толщиной 4 см из горячих асфальтобетонных смесей пористых мелкозернистых, плотность каменных материалов: 2,5-2,9 т/м3 (нижний слой) |  |  | 4: 1000 м2 покрытия; 7: 0.558 | [5 empty] | Устройство покрытия толщиной 4 см из горячих асфальтобетонных смесей пористых мелкозернистых, плотность каменных материалов: 2,5-2,9 т/м3 (нижний слой)
|  | Объем=558 / 1000 | [17 empty] | Объем=558 / 1000
| 1 | ОТ |  |  | 8: 442.75; 10: 247.05 | [7 empty] | ОТ
| 2 | ЭМ |  |  | 8: 2777.78; 10: 1550 | [7 empty] | ЭМ
| 3 | в т.ч. ОТм |  |  | 8: 315.72; 10: 176.17 | [7 empty] | в т.ч. ОТм
| 4 | М |  |  | 8: 369.04; 10: 205.92 | [7 empty] | М
Н | 410-9010 | Смесь асфальтобетонная |  |  | 4: т; 5: 93.7; 7: 52.2846 | [12 empty] | Смесь асфальтобетонная
|  | ЗТ |  |  | 4: чел.-ч; 5: 38.3; 7: 21.3714 | [8 empty] | ЗТ
|  | ЗТм |  |  | 4: чел.-ч; 5: 19.1; 7: 10.6578 | [8 empty] | ЗТм
|  | Итого по расценке |  |  | 8: 3589.57; 10: 2002.97 | [9 empty] | Итого по расценке
9.1 | ТССЦ-410-0022 | Смеси асфальтобетонные дорожные, аэродромные и асфальтобетон (горячие для пористого асфальтобетона щебеночные и гравийные), марка: II |  |  | 4: т; 5: 93.7; 7: 52.2846; 8: 518.6; 10: 27114.79 | [13 empty] | Смеси асфальтобетонные дорожные, аэродромные и асфальтобетон (горячие для пористого асфальтобетона щебеночные и гравийные), марка: II
|  | ФОТ |  |  | 10: 423.22 | [8 empty] | ФОТ
| Приказ № 812/пр от 21.12.2020 Прил. п.21 (в ред. пр. № 636/пр от 02.09.2021) | НР Автомобильные дороги |  |  | 4: %; 5: 147; 7: 147; 10: 622.13 | [8 empty] | НР Автомобильные дороги
| Приказ № 774/пр от 11.12.2020 Прил. п.21 | СП Автомобильные дороги |  |  | 4: %; 5: 95; 7: 95; 10: 402.06 | [8 empty] | СП Автомобильные дороги
|  | Всего по позиции |  |  | 10: 30141.95 | [10 empty] | Всего по позиции
10 | ТЕР27-06-026-01 | Розлив вяжущих материалов (на щебеночную основу СНИП 3.06.03-85 п.10.17 расход 0,5 кг/м2) |  |  | 4: 1 т; 7: 0.28 | [5 empty] | Розлив вяжущих материалов (на щебеночную основу СНИП 3.06.03-85 п.10.17 расход 0,5 кг/м2)
|  | Объем=558*0,5/1000 | [17 empty] | Объем=558*0,5/1000
| 2 | ЭМ |  |  | 8: 49.08; 10: 13.74 | [7 empty] | ЭМ
| 3 | в т.ч. ОТм |  |  | 8: 8.59; 10: 2.41 | [7 empty] | в т.ч. ОТм
| 4 | М |  |  | 8: 1932.69; 10: 541.15 | [7 empty] | М
|  | ЗТм |  |  | 4: чел.-ч; 5: 0.66; 7: 0.1848 | [8 empty] | ЗТм
|  | Итого по расценке |  |  | 8: 1981.77; 10: 554.89 | [9 empty] | Итого по расценке
|  | ФОТ |  |  | 10: 2.41 | [8 empty] | ФОТ
| Приказ № 812/пр от 21.12.2020 Прил. п.21 (в ред. пр. № 636/пр от 02.09.2021) | НР Автомобильные дороги |  |  | 4: %; 5: 147; 7: 147; 10: 3.54 | [8 empty] | НР Автомобильные дороги
| Приказ № 774/пр от 11.12.2020 Прил. п.21 | СП Автомобильные дороги |  |  | 4: %; 5: 95; 7: 95; 10: 2.29 | [8 empty] | СП Автомобильные дороги
|  | Всего по позиции |  |  | 10: 560.72 | [10 empty] | Всего по позиции
11 | ТЕР27-06-020-01 | Устройство покрытия толщиной 4 см из горячих асфальтобетонных смесей плотных мелкозернистых типа АБВ, плотность каменных материалов: 2,5-2,9 т/м3 (верхний слой) |  |  | 4: 1000 м2 покрытия; 7: 0.558 | [5 empty] | Устройство покрытия толщиной 4 см из горячих асфальтобетонных смесей плотных мелкозернистых типа АБВ, плотность каменных материалов: 2,5-2,9 т/м3 (верхний слой)
|  | Объем=558 / 1000 | [17 empty] | Объем=558 / 1000
| 1 | ОТ |  |  | 8: 442.75; 10: 247.05 | [7 empty] | ОТ
| 2 | ЭМ |  |  | 8: 2769.94; 10: 1545.63 | [7 empty] | ЭМ
| 3 | в т.ч. ОТм |  |  | 8: 315.39; 10: 175.99 | [7 empty] | в т.ч. ОТм
| 4 | М |  |  | 8: 225.21; 10: 125.67 | [7 empty] | М
Н | 410-9010 | Смесь асфальтобетонная |  |  | 4: т; 5: 96.6; 7: 53.9028 | [12 empty] | Смесь асфальтобетонная
|  | ЗТ |  |  | 4: чел.-ч; 5: 38.3; 7: 21.3714 | [8 empty] | ЗТ
|  | ЗТм |  |  | 4: чел.-ч; 5: 19.08; 7: 10.6466 | [8 empty] | ЗТм
|  | Итого по расценке |  |  | 8: 3437.9; 10: 1918.35 | [9 empty] | Итого по расценке
11.1 | ТССЦ-410-0006 | Смеси асфальтобетонные дорожные, аэродромные и асфальтобетон (горячие для плотного асфальтобетона мелко и крупнозернистые, песчаные), марка II, тип Б |  |  | 4: т; 5: 96.6; 7: 53.9028; 8: 570.7; 10: 30762.33 | [13 empty] | Смеси асфальтобетонные дорожные, аэродромные и асфальтобетон (горячие для плотного асфальтобетона мелко и крупнозернистые, песчаные), марка II, тип Б
|  | ФОТ |  |  | 10: 423.04 | [8 empty] | ФОТ
| Приказ № 812/пр от 21.12.2020 Прил. п.21 (в ред. пр. № 636/пр от 02.09.2021) | НР Автомобильные дороги |  |  | 4: %; 5: 147; 7: 147; 10: 621.87 | [8 empty] | НР Автомобильные дороги
| Приказ № 774/пр от 11.12.2020 Прил. п.21 | СП Автомобильные дороги |  |  | 4: %; 5: 95; 7: 95; 10: 401.89 | [8 empty] | СП Автомобильные дороги
|  | Всего по позиции |  |  | 10: 33704.44 | [10 empty] | Всего по позиции
Установка дорожного бортового камня П-1У (объем 0,0525 м3/мп) | [24 empty] | Установка дорожного бортового камня П-1У (объем 0,0525 м3/мп)
12 | ТЕР27-04-001-03 | Устройство подстилающих и выравнивающих слоев оснований: из шлака доменного отвального сталеплавильного /Устройство подстилающих слоев из щебня доменного шлака фр.5-20 под дорожные бордюры L=122м.п., В=30см, Н=15 см |  |  | 4: 100 м3 материала основания (в плотном теле); 7: 0.0549 | [5 empty] | Устройство подстилающих и выравнивающих слоев оснований: из шлака доменного отвального сталеплавильного /Устройство подстилающих слоев из щебня доменного шлака фр.5-20 под дорожные бордюры L=122м.п., В=30см, Н=15 см
|  | Объем=(122*0,3*0,15) / 100 | [17 empty] | Объем=(122*0,3*0,15) / 100
| 1 | ОТ |  |  | 8: 121.95; 10: 6.7 | [7 empty] | ОТ
| 2 | ЭМ |  |  | 8: 4465.64; 10: 245.16 | [7 empty] | ЭМ
| 3 | в т.ч. ОТм |  |  | 8: 478.22; 10: 26.25 | [7 empty] | в т.ч. ОТм
| 4 | М |  |  | 8: 29.5; 10: 1.62 | [7 empty] | М
П,Н | 409-9013 | Шлаки металлургические пористые: мартеновский и отвальный доменный |  |  | 4: м3; 5: 0; 7: 0 | [12 empty] | Шлаки металлургические пористые: мартеновский и отвальный доменный
|  | ЗТ |  |  | 4: чел.-ч; 5: 12.77; 7: 0.70107 | [8 empty] | ЗТ
|  | ЗТм |  |  | 4: чел.-ч; 5: 29.74; 7: 1.6327 | [8 empty] | ЗТм
|  | Итого по расценке |  |  | 8: 4617.09; 10: 253.48 | [9 empty] | Итого по расценке
12.1 | 409-0052 | Щебень шлаковый для дорожного строительства, фракция: 5-10 мм, марка 1000 (коэф уплотн 1,26 по ТЧ 27, прил.27.2) |  |  | 4: м3; 5: 126; 7: 6.9174; 8: 111.89; 10: 773.99 | [13 empty] | Щебень шлаковый для дорожного строительства, фракция: 5-10 мм, марка 1000 (коэф уплотн 1,26 по ТЧ 27, прил.27.2)
|  | ФОТ |  |  | 10: 32.95 | [8 empty] | ФОТ
| Приказ № 812/пр от 21.12.2020 Прил. п.21 (в ред. пр. № 636/пр от 02.09.2021) | НР Автомобильные дороги |  |  | 4: %; 5: 147; 7: 147; 10: 48.44 | [8 empty] | НР Автомобильные дороги
| Приказ № 774/пр от 11.12.2020 Прил. п.21 | СП Автомобильные дороги |  |  | 4: %; 5: 95; 7: 95; 10: 31.3 | [8 empty] | СП Автомобильные дороги
|  | Всего по позиции |  |  | 10: 1107.21 | [10 empty] | Всего по позиции
13 | ТЕР27-07-005-05 | Резка тротуарной плитки толщиной 70 мм: угловой шлифовальной машинкой (резка бортового камня толщиной 150 мм) |  |  | 4: 1 м реза; 7: 3 | [5 empty] | Резка тротуарной плитки толщиной 70 мм: угловой шлифовальной машинкой (резка бортового камня толщиной 150 мм)
| 1 | ОТ |  |  | 8: 6.82; 10: 20.46 | [7 empty] | ОТ
| 2 | ЭМ |  |  | 8: 0.44; 10: 1.32 | [7 empty] | ЭМ
| 4 | М |  |  | 8: 10.32; 10: 30.96 | [7 empty] | М
|  | ЗТ |  |  | 4: чел.-ч; 5: 0.59; 7: 1.77 | [8 empty] | ЗТ
|  | Итого по расценке |  |  | 8: 17.58; 10: 52.74 | [9 empty] | Итого по расценке
|  | ФОТ |  |  | 10: 20.46 | [8 empty] | ФОТ
| Приказ № 812/пр от 21.12.2020 Прил. п.21.1 | НР Устройство покрытий дорожек, тротуаров, мостовых и площадок и прочее |  |  | 4: %; 5: 113; 7: 113; 10: 23.12 | [8 empty] | НР Устройство покрытий дорожек, тротуаров, мостовых и площадок и прочее
| Приказ № 774/пр от 11.12.2020 Прил. п.21.1 | СП Устройство покрытий дорожек, тротуаров, мостовых и площадок и прочее |  |  | 4: %; 5: 77; 7: 77; 10: 15.75 | [8 empty] | СП Устройство покрытий дорожек, тротуаров, мостовых и площадок и прочее
|  | Всего по позиции |  |  | 10: 91.61 | [10 empty] | Всего по позиции
14 | ТЕР27-07-005-06 | Добавлять (уменьшать) на каждые 10 мм: к расценке 27-07-005-04 |  |  | 4: 1 м реза; 7: 3 | [5 empty] | Добавлять (уменьшать) на каждые 10 мм: к расценке 27-07-005-04
|  | толщина реза камня 150 мм (150-70)/10 ПЗ=8 (ОЗП=8; ЭМ=8 к расх.; ЗПМ=8; МАТ=8 к расх.; ТЗ=8; ТЗМ=8) | [25 empty] | толщина реза камня 150 мм (150-70)/10 ПЗ=8 (ОЗП=8; ЭМ=8 к расх.; ЗПМ=8; МАТ=8 к расх.; ТЗ=8; ТЗМ=8)
| 1 | ОТ |  |  | 8: 0.27; 9: 8; 10: 6.48 | [7 empty] | ОТ
| 2 | ЭМ |  |  | 8: 1.07; 9: 8; 10: 25.68 | [7 empty] | ЭМ
| 3 | в т.ч. ОТм |  |  | 8: 0.24; 9: 8; 10: 5.76 | [7 empty] | в т.ч. ОТм
| 4 | М |  |  | 8: 2.21; 9: 8; 10: 53.04 | [7 empty] | М
|  | ЗТ |  |  | 4: чел.-ч; 5: 0.02; 6: 8; 7: 0.48 | [8 empty] | ЗТ
|  | ЗТм |  |  | 4: чел.-ч; 5: 0.02; 6: 8; 7: 0.48 | [8 empty] | ЗТм
|  | Итого по расценке |  |  | 8: 3.55; 10: 85.2 | [9 empty] | Итого по расценке
|  | ФОТ |  |  | 10: 12.24 | [8 empty] | ФОТ
| Приказ № 812/пр от 21.12.2020 Прил. п.21.1 | НР Устройство покрытий дорожек, тротуаров, мостовых и площадок и прочее |  |  | 4: %; 5: 113; 7: 113; 10: 13.83 | [8 empty] | НР Устройство покрытий дорожек, тротуаров, мостовых и площадок и прочее
| Приказ № 774/пр от 11.12.2020 Прил. п.21.1 | СП Устройство покрытий дорожек, тротуаров, мостовых и площадок и прочее |  |  | 4: %; 5: 77; 7: 77; 10: 9.42 | [8 empty] | СП Устройство покрытий дорожек, тротуаров, мостовых и площадок и прочее
|  | Всего по позиции |  |  | 10: 108.45 | [10 empty] | Всего по позиции
15 | ТЕР27-02-010-02 | Установка бортовых камней бетонных: при других видах покрытий (П-1У-0,0525м3/мп, длина 3 м) |  |  | 4: 100 м бортового камня; 7: 1.22 | [5 empty] | Установка бортовых камней бетонных: при других видах покрытий (П-1У-0,0525м3/мп, длина 3 м)
|  | Объем=122 / 100 | [17 empty] | Объем=122 / 100
| 1 | ОТ |  |  | 8: 772.97; 10: 943.02 | [7 empty] | ОТ
| 2 | ЭМ |  |  | 8: 104.2; 10: 127.12 | [7 empty] | ЭМ
| 3 | в т.ч. ОТм |  |  | 8: 11.02; 10: 13.44 | [7 empty] | в т.ч. ОТм
| 4 | М |  |  | 8: 3677.44; 10: 4486.48 | [7 empty] | М
Н | 413-9010 | Камни бортовые |  |  | 4: м; 5: 100; 7: 122 | [12 empty] | Камни бортовые
|  | ЗТ |  |  | 4: чел.-ч; 5: 76.08; 7: 92.8176 | [8 empty] | ЗТ
|  | ЗТм |  |  | 4: чел.-ч; 5: 0.68; 7: 0.8296 | [8 empty] | ЗТм
|  | Итого по расценке |  |  | 8: 4554.61; 10: 5556.62 | [9 empty] | Итого по расценке
15.1 | 101-1805 | Гвозди строительные |  |  | 4: т; 5: -0.001; 7: -0.00122; 8: 10557.18; 10: -12.88 | [13 empty] | Гвозди строительные
15.2 | 102-0038 | Брусья необрезные хвойных пород длиной 4-6,5 м, все ширины, толщиной 100, 125 мм, IV сорта |  |  | 4: м3; 5: -0.17; 7: -0.2074; 8: 705.14; 10: -146.25 | [13 empty] | Брусья необрезные хвойных пород длиной 4-6,5 м, все ширины, толщиной 100, 125 мм, IV сорта
15.3 | 401-0006 | Бетон тяжелый, класс В15 (М200) |  |  | 4: м3; 5: -5.9; 7: -7.198; 8: 594.11; 10: -4276.4 | [13 empty] | Бетон тяжелый, класс В15 (М200)
15.4 | ТССЦ-403-8126 | Камни бортовые из бетона В30 (М400) с расходом арматуры 38 кг/м3 (П-1У-0,0525м3/мп,) |  |  | 4: м3; 5: 5.25; 7: 6.405; 8: 2012.95; 10: 12892.94 | [13 empty] | Камни бортовые из бетона В30 (М400) с расходом арматуры 38 кг/м3 (П-1У-0,0525м3/мп,)
15.5 | ТССЦ-402-0004 | Раствор готовый кладочный цементный марки: 100 |  |  | 4: м3; 5: -0.06; 7: -0.0732; 8: 696.05; 10: -50.95 | [13 empty] | Раствор готовый кладочный цементный марки: 100
|  | ФОТ |  |  | 10: 956.46 | [8 empty] | ФОТ
| Приказ № 812/пр от 21.12.2020 Прил. п.21 (в ред. пр. № 636/пр от 02.09.2021) | НР Автомобильные дороги |  |  | 4: %; 5: 147; 7: 147; 10: 1406 | [8 empty] | НР Автомобильные дороги
| Приказ № 774/пр от 11.12.2020 Прил. п.21 | СП Автомобильные дороги |  |  | 4: %; 5: 95; 7: 95; 10: 908.64 | [8 empty] | СП Автомобильные дороги
|  | Всего по позиции |  |  | 10: 16277.72 | [10 empty] | Всего по позиции
16 | ТЕР06-01-001-01 | Устройство бетонной подготовки (вычет работы по устройству бетон подушки) |  |  | 4: 100 м3 бетона, бутобетона и железобетона в деле; 7: -0.052 | [5 empty] | Устройство бетонной подготовки (вычет работы по устройству бетон подушки)
|  | Объем=(-(7,198/1,02-0,046*122/3)) / 100 | [17 empty] | Объем=(-(7,198/1,02-0,046*122/3)) / 100
| 1 | ОТ |  |  | 8: 1686.6; 10: -87.7 | [7 empty] | ОТ
| 2 | ЭМ |  |  | 8: 2609.79; 10: -135.71 | [7 empty] | ЭМ
| 3 | в т.ч. ОТм |  |  | 8: 291.78; 10: -15.17 | [7 empty] | в т.ч. ОТм
| 4 | М |  |  | 8: 2412.9; 10: -125.47 | [7 empty] | М
Н | 401-9021 | Бетон |  |  | 4: м3; 5: 102; 7: -5.304 | [12 empty] | Бетон
|  | ЗТ |  |  | 4: чел.-ч; 5: 180; 7: -9.36 | [8 empty] | ЗТ
|  | ЗТм |  |  | 4: чел.-ч; 5: 18; 7: -0.936 | [8 empty] | ЗТм
|  | Итого по расценке |  |  | 8: 6709.29; 10: -348.88 | [9 empty] | Итого по расценке
16.1 | ТССЦ-401-0006 | Бетон тяжелый, класс В15 (М200) (для швов на стыках через 3 м 0,046м3/стык 1,02-норма расхода бетона) |  |  | 4: м3; 5: -36.6923; 7: 1.908; 8: 594.11; 10: 1133.56 | [13 empty] | Бетон тяжелый, класс В15 (М200) (для швов на стыках через 3 м 0,046м3/стык 1,02-норма расхода бетона)
16.2 | ТССЦ-101-1668 | Рогожа |  |  | 4: м2; 5: 250; 7: -13; 8: 9.65; 10: -125.45 | [13 empty] | Рогожа
16.3 | ТССЦ-411-0001 | Вода |  |  | 4: м3; 5: 0.2; 7: -0.0104; 8: 1.98; 10: -0.02 | [13 empty] | Вода
|  | ФОТ |  |  | 10: -102.87 | [8 empty] | ФОТ
| Приказ № 812/пр от 21.12.2020 Прил. п.6 | НР Бетонные и железобетонные монолитные конструкции и работы в строительстве |  |  | 4: %; 5: 102; 7: 102; 10: -104.93 | [8 empty] | НР Бетонные и железобетонные монолитные конструкции и работы в строительстве
| Приказ № 774/пр от 11.12.2020 Прил. п.6 | СП Бетонные и железобетонные монолитные конструкции и работы в строительстве |  |  | 4: %; 5: 58; 7: 58; 10: -59.66 | [8 empty] | СП Бетонные и железобетонные монолитные конструкции и работы в строительстве
|  | Всего по позиции |  |  | 10: 494.62 | [10 empty] | Всего по позиции
17 | ТЕР01-02-061-01 | Засыпка вручную траншей, пазух котлованов и ям, группа грунтов: 1 |  |  | 4: 100 м3 грунта; 7: 0.0641 | [5 empty] | Засыпка вручную траншей, пазух котлованов и ям, группа грунтов: 1
|  | Объем=(122*0,35*0,15) / 100 | [17 empty] | Объем=(122*0,35*0,15) / 100
| 1 | ОТ |  |  | 8: 797.39; 10: 51.11 | [7 empty] | ОТ
|  | ЗТ |  |  | 4: чел.-ч; 5: 88.5; 7: 5.6729 | [8 empty] | ЗТ
|  | Итого по расценке |  |  | 8: 797.39; 10: 51.11 | [9 empty] | Итого по расценке
|  | ФОТ |  |  | 10: 51.11 | [8 empty] | ФОТ
| Приказ № 812/пр от 21.12.2020 Прил. п.1.2 | НР Земляные работы, выполняемые ручным способом |  |  | 4: %; 5: 89; 7: 89; 10: 45.49 | [8 empty] | НР Земляные работы, выполняемые ручным способом
| Приказ № 774/пр от 11.12.2020 Прил. п.1.2 | СП Земляные работы, выполняемые ручным способом |  |  | 4: %; 5: 40; 7: 40; 10: 20.44 | [8 empty] | СП Земляные работы, выполняемые ручным способом
|  | Всего по позиции |  |  | 10: 117.04 | [10 empty] | Всего по позиции
17.1 | ТССЦ-407-0013 | Земля растительная механизированной заготовки, |  |  | 4: м3; 7: 6.41; 8: 111.97; 10: 717.73 | [5 empty] | Земля растительная механизированной заготовки,
|  | Всего по позиции |  |  | 10: 717.73 | [10 empty] | Всего по позиции
18 | ТЕР01-02-027-04 | Планировка площадей: ручным способом, группа грунтов 1 |  |  | 4: 1000 м2 спланированной площади; 7: 0.0427 | [5 empty] | Планировка площадей: ручным способом, группа грунтов 1
|  | Объем=(122*0,35) / 1000 | [17 empty] | Объем=(122*0,35) / 1000
| 1 | ОТ |  |  | 8: 1025; 10: 43.77 | [7 empty] | ОТ
|  | ЗТ |  |  | 4: чел.-ч; 5: 100; 7: 4.27 | [8 empty] | ЗТ
|  | Итого по расценке |  |  | 8: 1025; 10: 43.77 | [9 empty] | Итого по расценке
|  | ФОТ |  |  | 10: 43.77 | [8 empty] | ФОТ
| Приказ № 812/пр от 21.12.2020 Прил. п.1.4 | НР Земляные работы, выполняемые по другим видам работ (подготовительным, сопутствующим, укрепительным) |  |  | 4: %; 5: 89; 7: 89; 10: 38.96 | [8 empty] | НР Земляные работы, выполняемые по другим видам работ (подготовительным, сопутствующим, укрепительным)
| Приказ № 774/пр от 11.12.2020 Прил. п.1.4 | СП Земляные работы, выполняемые по другим видам работ (подготовительным, сопутствующим, укрепительным) |  |  | 4: %; 5: 41; 7: 41; 10: 17.95 | [8 empty] | СП Земляные работы, выполняемые по другим видам работ (подготовительным, сопутствующим, укрепительным)
|  | Всего по позиции |  |  | 10: 100.68 | [10 empty] | Всего по позиции
|  | Итого по разделу 1 Восстановление дорожной одежды проезда. Тип 2, S=558м2 |  |  | 10: 101376.96; 12: 1243895 | [15 empty] | Итого по разделу 1 Восстановление дорожной одежды проезда. Тип 2, S=558м2
Раздел 2. Ремонт существующих тротуаров. Тип 3, S=17м3 | [17 empty] | Раздел 2. Ремонт существующих тротуаров. Тип 3, S=17м3
19 | ТЕР27-03-010-02 | Разборка бортовых камней: на щебеночном основании /Разборка бортовых камней на щебеночном основании П-5У. |  |  | 4: 100 м; 7: 0.27 | [5 empty] | Разборка бортовых камней: на щебеночном основании /Разборка бортовых камней на щебеночном основании П-5У.
|  | Объем=27 / 100 | [17 empty] | Объем=27 / 100
| 1 | ОТ |  |  | 8: 544.1; 10: 146.91 | [7 empty] | ОТ
|  | ЗТ |  |  | 4: чел.-ч; 5: 56.5; 7: 15.255 | [8 empty] | ЗТ
|  | Итого по расценке |  |  | 8: 544.1; 10: 146.91 | [9 empty] | Итого по расценке
|  | ФОТ |  |  | 10: 146.91 | [8 empty] | ФОТ
| Приказ № 812/пр от 21.12.2020 Прил. п.21 (в ред. пр. № 636/пр от 02.09.2021) | НР Автомобильные дороги |  |  | 4: %; 5: 147; 7: 147; 10: 215.96 | [8 empty] | НР Автомобильные дороги
| Приказ № 774/пр от 11.12.2020 Прил. п.21 | СП Автомобильные дороги |  |  | 4: %; 5: 95; 7: 95; 10: 139.56 | [8 empty] | СП Автомобильные дороги
|  | Всего по позиции |  |  | 10: 502.43 | [10 empty] | Всего по позиции
19.1 | ТССЦ-509-9900 | Строительный мусор (вес 1 мп 50 кг) |  |  | 4: т; 7: 1.35 | [5 empty] | Строительный мусор (вес 1 мп 50 кг)
|  | Объем=27*0,05 | [17 empty] | Объем=27*0,05
|  | Всего по позиции |  |  | 10: 0 | [10 empty] | Всего по позиции
20 | ТЕРр68-13-2 | Разборка асфальтобетонных покрытий тротуаров толщиной до 4 см: с помощью молотков отбойных пневматических |  |  | 4: 1000 м2; 7: 0.017 | [5 empty] | Разборка асфальтобетонных покрытий тротуаров толщиной до 4 см: с помощью молотков отбойных пневматических
|  | Объем=17 / 1000 | [17 empty] | Объем=17 / 1000
| 1 | ОТ |  |  | 8: 577.02; 10: 9.81 | [7 empty] | ОТ
| 2 | ЭМ |  |  | 8: 1184.57; 10: 20.14 | [7 empty] | ЭМ
| 3 | в т.ч. ОТм |  |  | 8: 189.66; 10: 3.22 | [7 empty] | в т.ч. ОТм
|  | ЗТ |  |  | 4: чел.-ч; 5: 57.76; 7: 0.98192 | [8 empty] | ЗТ
|  | ЗТм |  |  | 4: чел.-ч; 5: 15.7; 7: 0.2669 | [8 empty] | ЗТм
|  | Итого по расценке |  |  | 8: 1761.59; 10: 29.95 | [9 empty] | Итого по расценке
|  | ФОТ |  |  | 10: 13.03 | [8 empty] | ФОТ
| Приказ № 812/пр от 21.12.2020 Прил. п.102 | НР Благоустройство (ремонтно-строительные) |  |  | 4: %; 5: 102; 7: 102; 10: 13.29 | [8 empty] | НР Благоустройство (ремонтно-строительные)
| Приказ № 774/пр от 11.12.2020 Прил. п.102 | СП Благоустройство (ремонтно-строительные) |  |  | 4: %; 5: 54; 7: 54; 10: 7.04 | [8 empty] | СП Благоустройство (ремонтно-строительные)
|  | Всего по позиции |  |  | 10: 50.28 | [10 empty] | Всего по позиции
20.1 | ТССЦ-509-9900 | Строительный мусор |  |  | 4: т; 7: 1.35 | [5 empty] | Строительный мусор
|  | Объем=17*0,04*1,98 | [17 empty] | Объем=17*0,04*1,98
|  | Всего по позиции |  |  | 10: 0 | [10 empty] | Всего по позиции
21 | ТССЦпг-01-01-01-043 | Погрузочные работы при автомобильных перевозках: мусора строительного с погрузкой экскаваторами емкостью ковша до 0,5 м3 (от разборки покрытия и бортовых камней) |  |  | 4: 1 т груза; 7: 2.7; 8: 4.49; 10: 12.12 | [5 empty] | Погрузочные работы при автомобильных перевозках: мусора строительного с погрузкой экскаваторами емкостью ковша до 0,5 м3 (от разборки покрытия и бортовых камней)
|  | Объем=1,35+1,35 | [17 empty] | Объем=1,35+1,35
|  | Всего по позиции |  |  | 10: 12.12 | [10 empty] | Всего по позиции
22 | ТССЦпг-03-21-01-015 | Перевозка грузов автомобилями-самосвалами грузоподъемностью 10 т, работающих вне карьера, на расстояние: до 15 км I класс груза |  |  | 4: 1 т груза; 7: 2.7; 8: 15.36; 10: 41.47 | [5 empty] | Перевозка грузов автомобилями-самосвалами грузоподъемностью 10 т, работающих вне карьера, на расстояние: до 15 км I класс груза
|  | Объем=1,35+1,35 | [17 empty] | Объем=1,35+1,35
|  | Всего по позиции |  |  | 10: 41.47 | [10 empty] | Всего по позиции
23 | ТЕР27-07-002-01 | Устройство оснований толщиной 12 см под тротуары из кирпичного или известнякового щебня /Устройство подстилающих слоев из щебня доменного шлака фр.5-10 под тротуарные бордюры L=20м.п., В=20см, Н=10 см |  |  | 4: 100 м2 дорожек и тротуаров; 7: 0.04 | [5 empty] | Устройство оснований толщиной 12 см под тротуары из кирпичного или известнякового щебня /Устройство подстилающих слоев из щебня доменного шлака фр.5-10 под тротуарные бордюры L=20м.п., В=20см, Н=10 см
|  | Объем=(20*0,2) / 100 | [17 empty] | Объем=(20*0,2) / 100
| 1 | ОТ |  |  | 8: 266.6; 10: 10.66 | [7 empty] | ОТ
| 2 | ЭМ |  |  | 8: 322.22; 10: 12.89 | [7 empty] | ЭМ
| 3 | в т.ч. ОТм |  |  | 8: 42.03; 10: 1.68 | [7 empty] | в т.ч. ОТм
| 4 | М |  |  | 8: 4664.38; 10: 186.58 | [7 empty] | М
|  | ЗТ |  |  | 4: чел.-ч; 5: 26.24; 7: 1.0496 | [8 empty] | ЗТ
|  | ЗТм |  |  | 4: чел.-ч; 5: 3.17; 7: 0.1268 | [8 empty] | ЗТм
|  | Итого по расценке |  |  | 8: 5253.2; 10: 210.13 | [9 empty] | Итого по расценке
23.1 | ТССЦ-408-0391 | Щебень известняковый для строительных работ марки 600 фракции: 5-10 мм |  |  | 4: м3; 5: -17.4; 7: -0.696; 8: 267.84; 10: -186.42 | [13 empty] | Щебень известняковый для строительных работ марки 600 фракции: 5-10 мм
23.2 | 409-0052 | Щебень шлаковый для дорожного строительства, фракция: 5-10 мм, марка 1000 (коэф уплотн 1,26 по ТЧ 27, прил.27.2) 10 см |  |  | 4: м3; 5: 12.6; 7: 0.504; 8: 111.89; 10: 56.39 | [13 empty] | Щебень шлаковый для дорожного строительства, фракция: 5-10 мм, марка 1000 (коэф уплотн 1,26 по ТЧ 27, прил.27.2) 10 см
|  | ФОТ |  |  | 10: 12.34 | [8 empty] | ФОТ
| Приказ № 812/пр от 21.12.2020 Прил. п.21 (в ред. пр. № 636/пр от 02.09.2021) | НР Автомобильные дороги |  |  | 4: %; 5: 147; 7: 147; 10: 18.14 | [8 empty] | НР Автомобильные дороги
| Приказ № 774/пр от 11.12.2020 Прил. п.21 | СП Автомобильные дороги |  |  | 4: %; 5: 95; 7: 95; 10: 11.72 | [8 empty] | СП Автомобильные дороги
|  | Всего по позиции |  |  | 10: 109.96 | [10 empty] | Всего по позиции
24 | ТЕР27-07-002-02 | На каждый 1 см изменения толщины оснований добавлять или исключать к расценке 27-07-002-01 (до толщ.10см) работа |  |  | 4: 100 м2 дорожек и тротуаров; 7: -0.04 | [5 empty] | На каждый 1 см изменения толщины оснований добавлять или исключать к расценке 27-07-002-01 (до толщ.10см) работа
|  | Объем=(-20*0,2) / 100 | [17 empty] | Объем=(-20*0,2) / 100
|  | до толщ.10 см ПЗ=2 (ОЗП=2; ЭМ=2 к расх.; ЗПМ=2; МАТ=2 к расх.; ТЗ=2; ТЗМ=2) | [25 empty] | до толщ.10 см ПЗ=2 (ОЗП=2; ЭМ=2 к расх.; ЗПМ=2; МАТ=2 к расх.; ТЗ=2; ТЗМ=2)
| 1 | ОТ |  |  | 8: 5.49; 9: 2; 10: -0.44 | [7 empty] | ОТ
| 2 | ЭМ |  |  | 8: 8.53; 9: 2; 10: -0.68 | [7 empty] | ЭМ
| 3 | в т.ч. ОТм |  |  | 8: 1.21; 9: 2; 10: -0.1 | [7 empty] | в т.ч. ОТм
| 4 | М |  |  | 8: 401.76; 9: 2; 10: -32.14 | [7 empty] | М
|  | ЗТ |  |  | 4: чел.-ч; 5: 0.54; 6: 2; 7: -0.0432 | [8 empty] | ЗТ
|  | ЗТм |  |  | 4: чел.-ч; 5: 0.1; 6: 2; 7: -0.008 | [8 empty] | ЗТм
|  | Итого по расценке |  |  | 8: 415.78; 10: -33.26 | [9 empty] | Итого по расценке
24.1 | ТССЦ-408-0391 | Щебень известняковый для строительных работ марки 600 фракции: 5-10 мм |  |  | м3 | 1.5 | 2 | -0.12 | 267.84 |  | -32.14 | [15 empty] | Щебень известняковый для строительных работ марки 600 фракции: 5-10 мм
|  | ФОТ |  |  | 10: -0.54 | [8 empty] | ФОТ
| Приказ № 812/пр от 21.12.2020 Прил. п.21 (в ред. пр. № 636/пр от 02.09.2021) | НР Автомобильные дороги |  |  | 4: %; 5: 147; 7: 147; 10: -0.79 | [8 empty] | НР Автомобильные дороги
| Приказ № 774/пр от 11.12.2020 Прил. п.21 | СП Автомобильные дороги |  |  | 4: %; 5: 95; 7: 95; 10: -0.51 | [8 empty] | СП Автомобильные дороги
|  | Всего по позиции |  |  | 10: -66.7 | [10 empty] | Всего по позиции
25 | ТЕР27-02-010-02 | Установка бортовых камней бетонных: при других видах покрытий (П-5У-0,021м3/мп,) |  |  | 4: 100 м бортового камня; 7: 0.2 | [5 empty] | Установка бортовых камней бетонных: при других видах покрытий (П-5У-0,021м3/мп,)
|  | Объем=20 / 100 | [17 empty] | Объем=20 / 100
| 1 | ОТ |  |  | 8: 772.97; 10: 154.59 | [7 empty] | ОТ
| 2 | ЭМ |  |  | 8: 104.2; 10: 20.84 | [7 empty] | ЭМ
| 3 | в т.ч. ОТм |  |  | 8: 11.02; 10: 2.2 | [7 empty] | в т.ч. ОТм
| 4 | М |  |  | 8: 3677.44; 10: 735.49 | [7 empty] | М
Н | 413-9010 | Камни бортовые |  |  | 4: м; 5: 100; 7: 20 | [12 empty] | Камни бортовые
|  | ЗТ |  |  | 4: чел.-ч; 5: 76.08; 7: 15.216 | [8 empty] | ЗТ
|  | ЗТм |  |  | 4: чел.-ч; 5: 0.68; 7: 0.136 | [8 empty] | ЗТм
|  | Итого по расценке |  |  | 8: 4554.61; 10: 910.92 | [9 empty] | Итого по расценке
25.1 | 102-0038 | Брусья необрезные хвойных пород длиной 4-6,5 м, все ширины, толщиной 100, 125 мм, IV сорта |  |  | 4: м3; 5: -0.17; 7: -0.034; 8: 705.14; 10: -23.97 | [13 empty] | Брусья необрезные хвойных пород длиной 4-6,5 м, все ширины, толщиной 100, 125 мм, IV сорта
25.2 | 401-0006 | Бетон тяжелый, класс В15 (М200) |  |  | м3 | -5.9 |  | -1.18 | 594.11 | 0.86 | -602.9 | [15 empty] | Бетон тяжелый, класс В15 (М200)
25.3 | ТССЦ-403-8126 | Камни бортовые из бетона В30 (М400) с расходом арматуры 38 кг/м3 (П-5У-0,021 м3/мп L=3 м) |  |  | 4: м3; 5: 2.1; 7: 0.42; 8: 2012.95; 10: 845.44 | [13 empty] | Камни бортовые из бетона В30 (М400) с расходом арматуры 38 кг/м3 (П-5У-0,021 м3/мп L=3 м)
25.4 | ТССЦ-402-0004 | Раствор готовый кладочный цементный марки: 100 |  |  | м3 | -0.06 |  | -0.012 | 696.05 | 0.33 | -2.76 | [15 empty] | Раствор готовый кладочный цементный марки: 100
25.5 | ТССЦ-101-1805 | Гвозди строительные |  |  | 4: т; 5: -0.001; 7: -0.0002; 8: 10557.18; 10: -2.11 | [13 empty] | Гвозди строительные
|  | ФОТ |  |  | 10: 156.79 | [8 empty] | ФОТ
| Приказ № 812/пр от 21.12.2020 Прил. п.21 (в ред. пр. № 636/пр от 02.09.2021) | НР Автомобильные дороги |  |  | 4: %; 5: 147; 7: 147; 10: 230.48 | [8 empty] | НР Автомобильные дороги
| Приказ № 774/пр от 11.12.2020 Прил. п.21 | СП Автомобильные дороги |  |  | 4: %; 5: 95; 7: 95; 10: 148.95 | [8 empty] | СП Автомобильные дороги
|  | Всего по позиции |  |  | 10: 1504.05 | [10 empty] | Всего по позиции
26 | ТЕР06-01-001-01 | Устройство бетонной подготовки (вычет работы по устройству бетон подушки из нормы ТЕР27-02-010-02,с учетом стоимости бетона на стык) |  |  | 4: 100 м3 бетона, бутобетона и железобетона в деле; 7: -0.0102 | [5 empty] | Устройство бетонной подготовки (вычет работы по устройству бетон подушки из нормы ТЕР27-02-010-02,с учетом стоимости бетона на стык)
|  | Объем=(-(1,18/1,02-0,02*20/3)) / 100 | [17 empty] | Объем=(-(1,18/1,02-0,02*20/3)) / 100
| 1 | ОТ |  |  | 8: 1686.6; 10: -17.2 | [7 empty] | ОТ
| 2 | ЭМ |  |  | 8: 2609.79; 10: -26.62 | [7 empty] | ЭМ
| 3 | в т.ч. ОТм |  |  | 8: 291.78; 10: -2.98 | [7 empty] | в т.ч. ОТм
| 4 | М |  |  | 8: 2412.9; 10: -24.61 | [7 empty] | М
Н | 401-9021 | Бетон |  |  | 4: м3; 5: 102; 7: -1.0404 | [12 empty] | Бетон
|  | ЗТ |  |  | 4: чел.-ч; 5: 180; 7: -1.836 | [8 empty] | ЗТ
|  | ЗТм |  |  | 4: чел.-ч; 5: 18; 7: -0.1836 | [8 empty] | ЗТм
|  | Итого по расценке |  |  | 8: 6709.29; 10: -68.43 | [9 empty] | Итого по расценке
26.1 | ТССЦ-401-0006 | Бетон тяжелый, класс В15 (М200) (для швов на стыках через 3 м, норма расхода 1,02, 0,02м3/1 м |  |  | 4: м3; 5: -13.3333; 7: 0.136; 8: 594.11; 10: 80.8 | [13 empty] | Бетон тяжелый, класс В15 (М200) (для швов на стыках через 3 м, норма расхода 1,02, 0,02м3/1 м
26.2 | ТССЦ-101-1668 | Рогожа |  |  | 4: м2; 5: 250; 7: -2.55; 8: 9.65; 10: -24.61 | [13 empty] | Рогожа
26.3 | ТССЦ-411-0001 | Вода |  |  | 4: м3; 5: 0.2; 7: -0.00204; 8: 1.98 | [13 empty] | Вода
|  | ФОТ |  |  | 10: -20.18 | [8 empty] | ФОТ
| Приказ № 812/пр от 21.12.2020 Прил. п.6 | НР Бетонные и железобетонные монолитные конструкции и работы в строительстве |  |  | 4: %; 5: 102; 7: 102; 10: -20.58 | [8 empty] | НР Бетонные и железобетонные монолитные конструкции и работы в строительстве
| Приказ № 774/пр от 11.12.2020 Прил. п.6 | СП Бетонные и железобетонные монолитные конструкции и работы в строительстве |  |  | 4: %; 5: 58; 7: 58; 10: -11.7 | [8 empty] | СП Бетонные и железобетонные монолитные конструкции и работы в строительстве
|  | Всего по позиции |  |  | 10: -44.52 | [10 empty] | Всего по позиции
27 | ТЕР27-07-002-01 | Устройство оснований толщиной 12 см под тротуары из кирпичного или известнякового щебня /Устройство подстилающего и выравнивающего слоя из доменного шлака фр.5-10, толщ.10см. (коэффициент уплотнения 1,26) |  |  | 4: 100 м2 дорожек и тротуаров; 7: 0.17 | [5 empty] | Устройство оснований толщиной 12 см под тротуары из кирпичного или известнякового щебня /Устройство подстилающего и выравнивающего слоя из доменного шлака фр.5-10, толщ.10см. (коэффициент уплотнения 1,26)
|  | Объем=17 / 100 | [17 empty] | Объем=17 / 100
| 1 | ОТ |  |  | 8: 266.6; 10: 45.32 | [7 empty] | ОТ
| 2 | ЭМ |  |  | 8: 322.22; 10: 54.78 | [7 empty] | ЭМ
| 3 | в т.ч. ОТм |  |  | 8: 42.03; 10: 7.15 | [7 empty] | в т.ч. ОТм
| 4 | М |  |  | 8: 4664.38; 10: 792.94 | [7 empty] | М
|  | ЗТ |  |  | 4: чел.-ч; 5: 26.24; 7: 4.4608 | [8 empty] | ЗТ
|  | ЗТм |  |  | 4: чел.-ч; 5: 3.17; 7: 0.5389 | [8 empty] | ЗТм
|  | Итого по расценке |  |  | 8: 5253.2; 10: 893.04 | [9 empty] | Итого по расценке
27.1 | ТССЦ-408-0391 | Щебень известняковый для строительных работ марки 600 фракции: 5-10 мм |  |  | 4: м3; 5: -17.4; 7: -2.958; 8: 267.84; 10: -792.27 | [13 empty] | Щебень известняковый для строительных работ марки 600 фракции: 5-10 мм
27.2 | 409-0052 | Щебень шлаковый для дорожного строительства, фракция: 5-10 мм, марка 1000 (коэф уплотн 1,26 по ТЧ 27, прил.27.2) 10 см |  |  | 4: м3; 5: 12.6; 7: 2.142; 8: 111.89; 10: 239.67 | [13 empty] | Щебень шлаковый для дорожного строительства, фракция: 5-10 мм, марка 1000 (коэф уплотн 1,26 по ТЧ 27, прил.27.2) 10 см
|  | ФОТ |  |  | 10: 52.47 | [8 empty] | ФОТ
| Приказ № 812/пр от 21.12.2020 Прил. п.21 (в ред. пр. № 636/пр от 02.09.2021) | НР Автомобильные дороги |  |  | 4: %; 5: 147; 7: 147; 10: 77.13 | [8 empty] | НР Автомобильные дороги
| Приказ № 774/пр от 11.12.2020 Прил. п.21 | СП Автомобильные дороги |  |  | 4: %; 5: 95; 7: 95; 10: 49.85 | [8 empty] | СП Автомобильные дороги
|  | Всего по позиции |  |  | 10: 467.42 | [10 empty] | Всего по позиции
28 | ТЕР27-07-002-02 | На каждый 1 см изменения толщины оснований добавлять или исключать к расценке 27-07-002-01 (до толщ.10см) работа |  |  | 4: 100 м2 дорожек и тротуаров; 7: -0.17 | [5 empty] | На каждый 1 см изменения толщины оснований добавлять или исключать к расценке 27-07-002-01 (до толщ.10см) работа
|  | Объем=-17 / 100 | [17 empty] | Объем=-17 / 100
|  | до толщ.10 см ПЗ=2 (ОЗП=2; ЭМ=2 к расх.; ЗПМ=2; МАТ=2 к расх.; ТЗ=2; ТЗМ=2) | [25 empty] | до толщ.10 см ПЗ=2 (ОЗП=2; ЭМ=2 к расх.; ЗПМ=2; МАТ=2 к расх.; ТЗ=2; ТЗМ=2)
| 1 | ОТ |  |  | 8: 5.49; 9: 2; 10: -1.87 | [7 empty] | ОТ
| 2 | ЭМ |  |  | 8: 8.53; 9: 2; 10: -2.9 | [7 empty] | ЭМ
| 3 | в т.ч. ОТм |  |  | 8: 1.21; 9: 2; 10: -0.41 | [7 empty] | в т.ч. ОТм
| 4 | М |  |  | 8: 401.76; 9: 2; 10: -136.6 | [7 empty] | М
|  | ЗТ |  |  | 4: чел.-ч; 5: 0.54; 6: 2; 7: -0.1836 | [8 empty] | ЗТ
|  | ЗТм |  |  | 4: чел.-ч; 5: 0.1; 6: 2; 7: -0.034 | [8 empty] | ЗТм
|  | Итого по расценке |  |  | 8: 415.78; 10: -141.37 | [9 empty] | Итого по расценке
28.1 | ТССЦ-408-0391 | Щебень известняковый для строительных работ марки 600 фракции: 5-10 мм |  |  | м3 | 1.5 | 2 | -0.51 | 267.84 |  | -136.6 | [15 empty] | Щебень известняковый для строительных работ марки 600 фракции: 5-10 мм
|  | ФОТ |  |  | 10: -2.28 | [8 empty] | ФОТ
| Приказ № 812/пр от 21.12.2020 Прил. п.21 (в ред. пр. № 636/пр от 02.09.2021) | НР Автомобильные дороги |  |  | 4: %; 5: 147; 7: 147; 10: -3.35 | [8 empty] | НР Автомобильные дороги
| Приказ № 774/пр от 11.12.2020 Прил. п.21 | СП Автомобильные дороги |  |  | 4: %; 5: 95; 7: 95; 10: -2.17 | [8 empty] | СП Автомобильные дороги
|  | Всего по позиции |  |  | 10: -283.49 | [10 empty] | Всего по позиции
29 | ТЕР27-07-006-01 | Устройство покрытия дорожек и тротуаров из горячих асфальтобетонных смесей асфальтоукладчиками типа «VOGELE» малых типоразмеров толщиной слоя 4 см |  |  | 4: 1000 м2; 7: 0.017 | [5 empty] | Устройство покрытия дорожек и тротуаров из горячих асфальтобетонных смесей асфальтоукладчиками типа «VOGELE» малых типоразмеров толщиной слоя 4 см
|  | Объем=17 / 1000 | [17 empty] | Объем=17 / 1000
| 1 | ОТ |  |  | 8: 204.94; 10: 3.48 | [7 empty] | ОТ
| 2 | ЭМ |  |  | 8: 4375.98; 10: 74.39 | [7 empty] | ЭМ
| 3 | в т.ч. ОТм |  |  | 8: 126.32; 10: 2.15 | [7 empty] | в т.ч. ОТм
| 4 | М |  |  | 8: 1.82; 10: 0.03 | [7 empty] | М
Н | 101-9010 | Битум |  |  | 4: т; 5: 0.65; 7: 0.01105 | [12 empty] | Битум
Н | 410-9010 | Смесь асфальтобетонная |  |  | 4: т; 5: 0; 7: 0 | [12 empty] | Смесь асфальтобетонная
|  | ЗТ |  |  | 4: чел.-ч; 5: 18.58; 7: 0.31586 | [8 empty] | ЗТ
|  | ЗТм |  |  | 4: чел.-ч; 5: 7.98; 7: 0.13566 | [8 empty] | ЗТм
|  | Итого по расценке |  |  | 8: 4582.74; 10: 77.9 | [9 empty] | Итого по расценке
29.1 | ТССЦ-410-0006 | Смеси асфальтобетонные дорожные, аэродромные и асфальтобетон (горячие для плотного асфальтобетона мелко и крупнозернистые, песчаные), марка II, тип Б норма по ТЕР 27-7-1 с корректировкой толщины)=7,14+2*1,21=9,56т/100м2 |  |  | 4: т; 5: 95.6; 7: 1.6252; 8: 570.7; 10: 927.5 | [13 empty] | Смеси асфальтобетонные дорожные, аэродромные и асфальтобетон (горячие для плотного асфальтобетона мелко и крупнозернистые, песчаные), марка II, тип Б норма по ТЕР 27-7-1 с корректировкой толщины)=7,14+2*1,21=9,56т/100м2
29.2 | ТССЦ-101-1556 | Битумы нефтяные дорожные марки БНД-60/90, БНД 90/130 |  |  | 4: т; 5: 0.65; 7: 0.01105; 8: 1876.4; 10: 20.73 | [13 empty] | Битумы нефтяные дорожные марки БНД-60/90, БНД 90/130
|  | ФОТ |  |  | 10: 5.63 | [8 empty] | ФОТ
| Приказ № 812/пр от 21.12.2020 Прил. п.21 (в ред. пр. № 636/пр от 02.09.2021) | НР Автомобильные дороги |  |  | 4: %; 5: 147; 7: 147; 10: 8.28 | [8 empty] | НР Автомобильные дороги
| Приказ № 774/пр от 11.12.2020 Прил. п.21 | СП Автомобильные дороги |  |  | 4: %; 5: 95; 7: 95; 10: 5.35 | [8 empty] | СП Автомобильные дороги
|  | Всего по позиции |  |  | 10: 1039.76 | [10 empty] | Всего по позиции
30 | ТЕР01-02-061-01 | Засыпка вручную траншей, пазух котлованов и ям, группа грунтов: 1 |  |  | 4: 100 м3 грунта; 7: 0.011 | [5 empty] | Засыпка вручную траншей, пазух котлованов и ям, группа грунтов: 1
|  | Объем=(20*0,35*0,15) / 100 | [17 empty] | Объем=(20*0,35*0,15) / 100
| 1 | ОТ |  |  | 8: 797.39; 10: 8.77 | [7 empty] | ОТ
|  | ЗТ |  |  | 4: чел.-ч; 5: 88.5; 7: 0.9735 | [8 empty] | ЗТ
|  | Итого по расценке |  |  | 8: 797.39; 10: 8.77 | [9 empty] | Итого по расценке
|  | ФОТ |  |  | 10: 8.77 | [8 empty] | ФОТ
| Приказ № 812/пр от 21.12.2020 Прил. п.1.2 | НР Земляные работы, выполняемые ручным способом |  |  | 4: %; 5: 89; 7: 89; 10: 7.81 | [8 empty] | НР Земляные работы, выполняемые ручным способом
| Приказ № 774/пр от 11.12.2020 Прил. п.1.2 | СП Земляные работы, выполняемые ручным способом |  |  | 4: %; 5: 40; 7: 40; 10: 3.51 | [8 empty] | СП Земляные работы, выполняемые ручным способом
|  | Всего по позиции |  |  | 10: 20.09 | [10 empty] | Всего по позиции
30.1 | ТССЦ-407-0013 | Земля растительная механизированной заготовки, |  |  | 4: м3; 7: 1.1; 8: 111.97; 10: 123.17 | [5 empty] | Земля растительная механизированной заготовки,
|  | Всего по позиции |  |  | 10: 123.17 | [10 empty] | Всего по позиции
31 | ТЕР01-02-027-04 | Планировка площадей: ручным способом, группа грунтов 1 |  |  | 4: 1000 м2 спланированной площади; 7: 0.007 | [5 empty] | Планировка площадей: ручным способом, группа грунтов 1
|  | Объем=(20*0,35) / 1000 | [17 empty] | Объем=(20*0,35) / 1000
| 1 | ОТ |  |  | 8: 1025; 10: 7.18 | [7 empty] | ОТ
|  | ЗТ |  |  | 4: чел.-ч; 5: 100; 7: 0.7 | [8 empty] | ЗТ
|  | Итого по расценке |  |  | 8: 1025; 10: 7.18 | [9 empty] | Итого по расценке
|  | ФОТ |  |  | 10: 7.18 | [8 empty] | ФОТ
| Приказ № 812/пр от 21.12.2020 Прил. п.1.4 | НР Земляные работы, выполняемые по другим видам работ (подготовительным, сопутствующим, укрепительным) |  |  | 4: %; 5: 89; 7: 89; 10: 6.39 | [8 empty] | НР Земляные работы, выполняемые по другим видам работ (подготовительным, сопутствующим, укрепительным)
| Приказ № 774/пр от 11.12.2020 Прил. п.1.4 | СП Земляные работы, выполняемые по другим видам работ (подготовительным, сопутствующим, укрепительным) |  |  | 4: %; 5: 41; 7: 41; 10: 2.94 | [8 empty] | СП Земляные работы, выполняемые по другим видам работ (подготовительным, сопутствующим, укрепительным)
|  | Всего по позиции |  |  | 10: 16.51 | [10 empty] | Всего по позиции
|  | Итого по разделу 2 Ремонт существующих тротуаров. Тип 3, S=17м3 |  |  | 10: 3492.55; 12: 42854 | [15 empty] | Итого по разделу 2 Ремонт существующих тротуаров. Тип 3, S=17м3
Раздел 3. Ремонт отмостки. Тип 3а, S=80м2 | [17 empty] | Раздел 3. Ремонт отмостки. Тип 3а, S=80м2
32 | ТЕРр68-13-2 | Разборка асфальтобетонных покрытий тротуаров толщиной до 4 см: с помощью молотков отбойных пневматических |  |  | 4: 1000 м2; 7: 0.08 | [5 empty] | Разборка асфальтобетонных покрытий тротуаров толщиной до 4 см: с помощью молотков отбойных пневматических
|  | Объем=80 / 1000 | [17 empty] | Объем=80 / 1000
| 1 | ОТ |  |  | 8: 577.02; 10: 46.16 | [7 empty] | ОТ
| 2 | ЭМ |  |  | 8: 1184.57; 10: 94.77 | [7 empty] | ЭМ
| 3 | в т.ч. ОТм |  |  | 8: 189.66; 10: 15.17 | [7 empty] | в т.ч. ОТм
|  | ЗТ |  |  | 4: чел.-ч; 5: 57.76; 7: 4.6208 | [8 empty] | ЗТ
|  | ЗТм |  |  | 4: чел.-ч; 5: 15.7; 7: 1.256 | [8 empty] | ЗТм
|  | Итого по расценке |  |  | 8: 1761.59; 10: 140.93 | [9 empty] | Итого по расценке
|  | ФОТ |  |  | 10: 61.33 | [8 empty] | ФОТ
| Приказ № 812/пр от 21.12.2020 Прил. п.102 | НР Благоустройство (ремонтно-строительные) |  |  | 4: %; 5: 102; 7: 102; 10: 62.56 | [8 empty] | НР Благоустройство (ремонтно-строительные)
| Приказ № 774/пр от 11.12.2020 Прил. п.102 | СП Благоустройство (ремонтно-строительные) |  |  | 4: %; 5: 54; 7: 54; 10: 33.12 | [8 empty] | СП Благоустройство (ремонтно-строительные)
|  | Всего по позиции |  |  | 10: 236.61 | [10 empty] | Всего по позиции
32.1 | ТССЦ-509-9900 | Строительный мусор (масса демонтируеиого асфальтобетона 1,98т/м3) |  |  | 4: т; 7: 6.34 | [5 empty] | Строительный мусор (масса демонтируеиого асфальтобетона 1,98т/м3)
|  | Объем=80*0,04*1,98 | [17 empty] | Объем=80*0,04*1,98
|  | Всего по позиции |  |  | 10: 0 | [10 empty] | Всего по позиции
33 | ТЕР27-03-010-02 | Разборка бортовых камней: на щебеночном основании /Разборка бортовых камней на щебеночном основании П-5У |  |  | 4: 100 м; 7: 0.57 | [5 empty] | Разборка бортовых камней: на щебеночном основании /Разборка бортовых камней на щебеночном основании П-5У
|  | Объем=57 / 100 | [17 empty] | Объем=57 / 100
| 1 | ОТ |  |  | 8: 544.1; 10: 310.14 | [7 empty] | ОТ
|  | ЗТ |  |  | 4: чел.-ч; 5: 56.5; 7: 32.205 | [8 empty] | ЗТ
|  | Итого по расценке |  |  | 8: 544.1; 10: 310.14 | [9 empty] | Итого по расценке
|  | ФОТ |  |  | 10: 310.14 | [8 empty] | ФОТ
| Приказ № 812/пр от 21.12.2020 Прил. п.21 (в ред. пр. № 636/пр от 02.09.2021) | НР Автомобильные дороги |  |  | 4: %; 5: 147; 7: 147; 10: 455.91 | [8 empty] | НР Автомобильные дороги
| Приказ № 774/пр от 11.12.2020 Прил. п.21 | СП Автомобильные дороги |  |  | 4: %; 5: 95; 7: 95; 10: 294.63 | [8 empty] | СП Автомобильные дороги
|  | Всего по позиции |  |  | 10: 1060.68 | [10 empty] | Всего по позиции
33.1 | ТССЦ-509-9900 | Строительный мусор (вес 1 мп 50 кг) |  |  | 4: т; 7: 2.85 | [5 empty] | Строительный мусор (вес 1 мп 50 кг)
|  | Объем=0,05*57 | [17 empty] | Объем=0,05*57
|  | Всего по позиции |  |  | 10: 0 | [10 empty] | Всего по позиции
34 | ТССЦпг-01-01-01-043 | Погрузочные работы при автомобильных перевозках: мусора строительного с погрузкой экскаваторами емкостью ковша до 0,5 м3 (мусора и бортовых камней) |  |  | 4: 1 т груза; 7: 9.19; 8: 4.49; 10: 41.26 | [5 empty] | Погрузочные работы при автомобильных перевозках: мусора строительного с погрузкой экскаваторами емкостью ковша до 0,5 м3 (мусора и бортовых камней)
|  | Объем=6,34+2,85 | [17 empty] | Объем=6,34+2,85
|  | Всего по позиции |  |  | 10: 41.26 | [10 empty] | Всего по позиции
35 | ТССЦпг-03-21-01-015 | Перевозка грузов автомобилями-самосвалами грузоподъемностью 10 т, работающих вне карьера, на расстояние: до 15 км I класс груза |  |  | 4: 1 т груза; 7: 9.19; 8: 15.36; 10: 141.16 | [5 empty] | Перевозка грузов автомобилями-самосвалами грузоподъемностью 10 т, работающих вне карьера, на расстояние: до 15 км I класс груза
|  | Объем=6,34+2,85 | [17 empty] | Объем=6,34+2,85
|  | Всего по позиции |  |  | 10: 141.16 | [10 empty] | Всего по позиции
Устройство гидроизоляции фундамента | [24 empty] | Устройство гидроизоляции фундамента
36 | ТЕР01-02-057-02 | Разработка грунта вручную в траншеях глубиной до 2 м без креплений с откосами, группа грунтов: 2 |  |  | 4: 100 м3 грунта; 7: 0.05 | [5 empty] | Разработка грунта вручную в траншеях глубиной до 2 м без креплений с откосами, группа грунтов: 2
|  | Объем=(80*0,25*0,25) / 100 | [17 empty] | Объем=(80*0,25*0,25) / 100
| 1 | ОТ |  |  | 8: 1442.98; 10: 72.15 | [7 empty] | ОТ
|  | ЗТ |  |  | 4: чел.-ч; 5: 154; 7: 7.7 | [8 empty] | ЗТ
|  | Итого по расценке |  |  | 8: 1442.98; 10: 72.15 | [9 empty] | Итого по расценке
|  | ФОТ |  |  | 10: 72.15 | [8 empty] | ФОТ
| Приказ № 812/пр от 21.12.2020 Прил. п.1.2 | НР Земляные работы, выполняемые ручным способом |  |  | 4: %; 5: 89; 7: 89; 10: 64.21 | [8 empty] | НР Земляные работы, выполняемые ручным способом
| Приказ № 774/пр от 11.12.2020 Прил. п.1.2 | СП Земляные работы, выполняемые ручным способом |  |  | 4: %; 5: 40; 7: 40; 10: 28.86 | [8 empty] | СП Земляные работы, выполняемые ручным способом
|  | Всего по позиции |  |  | 10: 165.22 | [10 empty] | Всего по позиции
37 | ТЕР46-08-044-02 | Гидроструйная очистка: бетонных поверхностей |  |  | 4: 1 м2 поверхности; 7: 20 | [5 empty] | Гидроструйная очистка: бетонных поверхностей
|  | Объем=80*0,25 | [17 empty] | Объем=80*0,25
| 1 | ОТ |  |  | 8: 1.54; 10: 30.8 | [7 empty] | ОТ
| 2 | ЭМ |  |  | 8: 0.59; 10: 11.8 | [7 empty] | ЭМ
| 4 | М |  |  | 8: 0.28; 10: 5.6 | [7 empty] | М
|  | ЗТ |  |  | 4: чел.-ч; 5: 0.15; 7: 3 | [8 empty] | ЗТ
|  | Итого по расценке |  |  | 8: 2.41; 10: 48.2 | [9 empty] | Итого по расценке
|  | ФОТ |  |  | 10: 30.8 | [8 empty] | ФОТ
| Приказ № 812/пр от 21.12.2020 Прил. п.40.1 | НР Работы по реконструкции зданий и сооружений: усиление и замена существующих конструкций, возведение отдельных конструктивных элементов |  |  | 4: %; 5: 103; 7: 103; 10: 31.72 | [8 empty] | НР Работы по реконструкции зданий и сооружений: усиление и замена существующих конструкций, возведение отдельных конструктивных элементов
| Приказ № 774/пр от 11.12.2020 Прил. п.40.1 | СП Работы по реконструкции зданий и сооружений: усиление и замена существующих конструкций, возведение отдельных конструктивных элементов |  |  | 4: %; 5: 59; 7: 59; 10: 18.17 | [8 empty] | СП Работы по реконструкции зданий и сооружений: усиление и замена существующих конструкций, возведение отдельных конструктивных элементов
|  | Всего по позиции |  |  | 10: 98.09 | [10 empty] | Всего по позиции
38 | ТЕР08-01-003-07 | Гидроизоляция боковая обмазочная битумная в 2 слоя по выровненной поверхности бутовой кладки, кирпичу, бетону |  |  | 4: 100 м2 изолируемой поверхности; 7: 0.2 | [5 empty] | Гидроизоляция боковая обмазочная битумная в 2 слоя по выровненной поверхности бутовой кладки, кирпичу, бетону
|  | Объем=(80*0,25) / 100 | [17 empty] | Объем=(80*0,25) / 100
| 1 | ОТ |  |  | 8: 242.32; 10: 48.46 | [7 empty] | ОТ
| 2 | ЭМ |  |  | 8: 77.87; 10: 15.57 | [7 empty] | ЭМ
| 4 | М |  |  | 8: 1604.98; 10: 321 | [7 empty] | М
|  | ЗТ |  |  | 4: чел.-ч; 5: 21.2; 7: 4.24 | [8 empty] | ЗТ
|  | Итого по расценке |  |  | 8: 1925.17; 10: 385.03 | [9 empty] | Итого по расценке
|  | ФОТ |  |  | 10: 48.46 | [8 empty] | ФОТ
| Приказ № 812/пр от 21.12.2020 Прил. п.8 | НР Конструкции из кирпича и блоков |  |  | 4: %; 5: 110; 7: 110; 10: 53.31 | [8 empty] | НР Конструкции из кирпича и блоков
| Приказ № 774/пр от 11.12.2020 Прил. п.8 | СП Конструкции из кирпича и блоков |  |  | 4: %; 5: 69; 7: 69; 10: 33.44 | [8 empty] | СП Конструкции из кирпича и блоков
|  | Всего по позиции |  |  | 10: 471.78 | [10 empty] | Всего по позиции
39 | ТЕР01-02-061-01 | Засыпка вручную траншей, пазух котлованов и ям, группа грунтов: 1 |  |  | 4: 100 м3 грунта; 7: 0.05 | [5 empty] | Засыпка вручную траншей, пазух котлованов и ям, группа грунтов: 1
|  | Объем=(80*0,25*0,25) / 100 | [17 empty] | Объем=(80*0,25*0,25) / 100
| 1 | ОТ |  |  | 8: 797.39; 10: 39.87 | [7 empty] | ОТ
|  | ЗТ |  |  | 4: чел.-ч; 5: 88.5; 7: 4.425 | [8 empty] | ЗТ
|  | Итого по расценке |  |  | 8: 797.39; 10: 39.87 | [9 empty] | Итого по расценке
|  | ФОТ |  |  | 10: 39.87 | [8 empty] | ФОТ
| Приказ № 812/пр от 21.12.2020 Прил. п.1.2 | НР Земляные работы, выполняемые ручным способом |  |  | 4: %; 5: 89; 7: 89; 10: 35.48 | [8 empty] | НР Земляные работы, выполняемые ручным способом
| Приказ № 774/пр от 11.12.2020 Прил. п.1.2 | СП Земляные работы, выполняемые ручным способом |  |  | 4: %; 5: 40; 7: 40; 10: 15.95 | [8 empty] | СП Земляные работы, выполняемые ручным способом
|  | Всего по позиции |  |  | 10: 91.3 | [10 empty] | Всего по позиции
40 | ТЕР27-07-002-01 | Устройство оснований толщиной 12 см под тротуары из кирпичного или известнякового щебня (под тротуарные бордюры В=20 см Н=10 см) |  |  | 4: 100 м2 дорожек и тротуаров; 7: 0.114 | [5 empty] | Устройство оснований толщиной 12 см под тротуары из кирпичного или известнякового щебня (под тротуарные бордюры В=20 см Н=10 см)
|  | Объем=(57*0,2) / 100 | [17 empty] | Объем=(57*0,2) / 100
| 1 | ОТ |  |  | 8: 266.6; 10: 30.39 | [7 empty] | ОТ
| 2 | ЭМ |  |  | 8: 322.22; 10: 36.73 | [7 empty] | ЭМ
| 3 | в т.ч. ОТм |  |  | 8: 42.03; 10: 4.79 | [7 empty] | в т.ч. ОТм
| 4 | М |  |  | 8: 4664.38; 10: 531.74 | [7 empty] | М
|  | ЗТ |  |  | 4: чел.-ч; 5: 26.24; 7: 2.9914 | [8 empty] | ЗТ
|  | ЗТм |  |  | 4: чел.-ч; 5: 3.17; 7: 0.36138 | [8 empty] | ЗТм
|  | Итого по расценке |  |  | 8: 5253.2; 10: 598.86 | [9 empty] | Итого по расценке
40.1 | ТССЦ-408-0391 | Щебень известняковый для строительных работ марки 600 фракции: 5-10 мм |  |  | 4: м3; 5: -17.4; 7: -1.9836; 8: 267.84; 10: -531.29 | [13 empty] | Щебень известняковый для строительных работ марки 600 фракции: 5-10 мм
40.2 | 409-0052 | Щебень шлаковый для дорожного строительства, фракция: 5-10 мм, марка 1000 (коэф уплотн 1,26 по ТЧ 27, прил.27.2) тол.10 см |  |  | 4: м3; 5: 12.6; 7: 1.4364; 8: 111.89; 10: 160.72 | [13 empty] | Щебень шлаковый для дорожного строительства, фракция: 5-10 мм, марка 1000 (коэф уплотн 1,26 по ТЧ 27, прил.27.2) тол.10 см
|  | ФОТ |  |  | 10: 35.18 | [8 empty] | ФОТ
| Приказ № 812/пр от 21.12.2020 Прил. п.21 (в ред. пр. № 636/пр от 02.09.2021) | НР Автомобильные дороги |  |  | 4: %; 5: 147; 7: 147; 10: 51.71 | [8 empty] | НР Автомобильные дороги
| Приказ № 774/пр от 11.12.2020 Прил. п.21 | СП Автомобильные дороги |  |  | 4: %; 5: 95; 7: 95; 10: 33.42 | [8 empty] | СП Автомобильные дороги
|  | Всего по позиции |  |  | 10: 313.42 | [10 empty] | Всего по позиции
41 | ТЕР27-07-002-02 | На каждый 1 см изменения толщины оснований добавлять или исключать к расценке 27-07-002-01 (до толщ.10см) только работа |  |  | 4: 100 м2 дорожек и тротуаров; 7: -0.114 | [5 empty] | На каждый 1 см изменения толщины оснований добавлять или исключать к расценке 27-07-002-01 (до толщ.10см) только работа
|  | Объем=(-57*0,2) / 100 | [17 empty] | Объем=(-57*0,2) / 100
|  | до толщ.10 см ПЗ=2 (ОЗП=2; ЭМ=2 к расх.; ЗПМ=2; МАТ=2 к расх.; ТЗ=2; ТЗМ=2) | [25 empty] | до толщ.10 см ПЗ=2 (ОЗП=2; ЭМ=2 к расх.; ЗПМ=2; МАТ=2 к расх.; ТЗ=2; ТЗМ=2)
| 1 | ОТ |  |  | 8: 5.49; 9: 2; 10: -1.25 | [7 empty] | ОТ
| 2 | ЭМ |  |  | 8: 8.53; 9: 2; 10: -1.94 | [7 empty] | ЭМ
| 3 | в т.ч. ОТм |  |  | 8: 1.21; 9: 2; 10: -0.28 | [7 empty] | в т.ч. ОТм
| 4 | М |  |  | 8: 401.76; 9: 2; 10: -91.6 | [7 empty] | М
|  | ЗТ |  |  | 4: чел.-ч; 5: 0.54; 6: 2; 7: -0.12312 | [8 empty] | ЗТ
|  | ЗТм |  |  | 4: чел.-ч; 5: 0.1; 6: 2; 7: -0.0228 | [8 empty] | ЗТм
|  | Итого по расценке |  |  | 8: 415.78; 10: -94.79 | [9 empty] | Итого по расценке
41.1 | ТССЦ-408-0391 | Щебень известняковый для строительных работ марки 600 фракции: 5-10 мм |  |  | м3 | 1.5 | 2 | -0.342 | 267.84 |  | -91.6 | [15 empty] | Щебень известняковый для строительных работ марки 600 фракции: 5-10 мм
|  | ФОТ |  |  | 10: -1.53 | [8 empty] | ФОТ
| Приказ № 812/пр от 21.12.2020 Прил. п.21 (в ред. пр. № 636/пр от 02.09.2021) | НР Автомобильные дороги |  |  | 4: %; 5: 147; 7: 147; 10: -2.25 | [8 empty] | НР Автомобильные дороги
| Приказ № 774/пр от 11.12.2020 Прил. п.21 | СП Автомобильные дороги |  |  | 4: %; 5: 95; 7: 95; 10: -1.45 | [8 empty] | СП Автомобильные дороги
|  | Всего по позиции |  |  | 10: -190.09 | [10 empty] | Всего по позиции
42 | ТЕР27-02-010-02 | Установка бортовых камней бетонных: при других видах покрытий (П-5У-0,021м3/мп, длина 3 м) |  |  | 4: 100 м бортового камня; 7: 0.57 | [5 empty] | Установка бортовых камней бетонных: при других видах покрытий (П-5У-0,021м3/мп, длина 3 м)
|  | Объем=57 / 100 | [17 empty] | Объем=57 / 100
| 1 | ОТ |  |  | 8: 772.97; 10: 440.59 | [7 empty] | ОТ
| 2 | ЭМ |  |  | 8: 104.2; 10: 59.39 | [7 empty] | ЭМ
| 3 | в т.ч. ОТм |  |  | 8: 11.02; 10: 6.28 | [7 empty] | в т.ч. ОТм
| 4 | М |  |  | 8: 3677.44; 10: 2096.14 | [7 empty] | М
Н | 413-9010 | Камни бортовые |  |  | 4: м; 5: 100; 7: 57 | [12 empty] | Камни бортовые
|  | ЗТ |  |  | 4: чел.-ч; 5: 76.08; 7: 43.3656 | [8 empty] | ЗТ
|  | ЗТм |  |  | 4: чел.-ч; 5: 0.68; 7: 0.3876 | [8 empty] | ЗТм
|  | Итого по расценке |  |  | 8: 4554.61; 10: 2596.12 | [9 empty] | Итого по расценке
42.1 | 102-0038 | Брусья необрезные хвойных пород длиной 4-6,5 м, все ширины, толщиной 100, 125 мм, IV сорта |  |  | 4: м3; 5: -0.17; 7: -0.0969; 8: 705.14; 10: -68.33 | [13 empty] | Брусья необрезные хвойных пород длиной 4-6,5 м, все ширины, толщиной 100, 125 мм, IV сорта
42.2 | 401-0006 | Бетон тяжелый, класс В15 (М200) |  |  | м3 | -5.9 |  | -3.363 | 594.11 | 0.86 | -1718.27 | [15 empty] | Бетон тяжелый, класс В15 (М200)
42.3 | ТССЦ-403-8126 | Камни бортовые из бетона В30 (М400) с расходом арматуры 38 кг/м3 (П-5У-0,021 м3/мп L=3 м) |  |  | 4: м3; 5: 2.1; 7: 1.197; 8: 2012.95; 10: 2409.5 | [13 empty] | Камни бортовые из бетона В30 (М400) с расходом арматуры 38 кг/м3 (П-5У-0,021 м3/мп L=3 м)
42.4 | ТССЦ-402-0004 | Раствор готовый кладочный цементный марки: 100 |  |  | м3 | -0.0198 |  | -0.011286 | 696.05 | 0.33 | -2.59 | [15 empty] | Раствор готовый кладочный цементный марки: 100
42.5 | ТССЦ-101-1805 | Гвозди строительные |  |  | 4: т; 5: -0.001; 7: -0.00057; 8: 10557.18; 10: -6.02 | [13 empty] | Гвозди строительные
|  | ФОТ |  |  | 10: 446.87 | [8 empty] | ФОТ
| Приказ № 812/пр от 21.12.2020 Прил. п.21 (в ред. пр. № 636/пр от 02.09.2021) | НР Автомобильные дороги |  |  | 4: %; 5: 147; 7: 147; 10: 656.9 | [8 empty] | НР Автомобильные дороги
| Приказ № 774/пр от 11.12.2020 Прил. п.21 | СП Автомобильные дороги |  |  | 4: %; 5: 95; 7: 95; 10: 424.53 | [8 empty] | СП Автомобильные дороги
|  | Всего по позиции |  |  | 10: 4291.84 | [10 empty] | Всего по позиции
43 | ТЕР06-01-001-01 | Устройство бетонной подготовки (вычет работы по устройству бетон подушки) |  |  | 4: 100 м3 бетона, бутобетона и железобетона в деле; 7: -0.0292 | [5 empty] | Устройство бетонной подготовки (вычет работы по устройству бетон подушки)
|  | Объем=(-(3,363/1,02-0,02*57/3)) / 100 | [17 empty] | Объем=(-(3,363/1,02-0,02*57/3)) / 100
| 1 | ОТ |  |  | 8: 1686.6; 10: -49.25 | [7 empty] | ОТ
| 2 | ЭМ |  |  | 8: 2609.79; 10: -76.21 | [7 empty] | ЭМ
| 3 | в т.ч. ОТм |  |  | 8: 291.78; 10: -8.52 | [7 empty] | в т.ч. ОТм
| 4 | М |  |  | 8: 2412.9; 10: -70.46 | [7 empty] | М
Н | 401-9021 | Бетон |  |  | 4: м3; 5: 102; 7: -2.9784 | [12 empty] | Бетон
|  | ЗТ |  |  | 4: чел.-ч; 5: 180; 7: -5.256 | [8 empty] | ЗТ
|  | ЗТм |  |  | 4: чел.-ч; 5: 18; 7: -0.5256 | [8 empty] | ЗТм
|  | Итого по расценке |  |  | 8: 6709.29; 10: -195.92 | [9 empty] | Итого по расценке
43.1 | ТССЦ-401-0006 | Бетон тяжелый, класс В15 (М200) (для швов на стыках через 3 м) V=0,02*L/3*1,02 |  |  | 4: м3; 5: -13.274; 7: 0.3876; 8: 594.11; 10: 230.28 | [13 empty] | Бетон тяжелый, класс В15 (М200) (для швов на стыках через 3 м) V=0,02*L/3*1,02
43.2 | ТССЦ-101-1668 | Рогожа |  |  | 4: м2; 5: 250; 7: -7.3; 8: 9.65; 10: -70.45 | [13 empty] | Рогожа
43.3 | ТССЦ-411-0001 | Вода |  |  | 4: м3; 5: 0.2; 7: -0.00584; 8: 1.98; 10: -0.01 | [13 empty] | Вода
|  | ФОТ |  |  | 10: -57.77 | [8 empty] | ФОТ
| Приказ № 812/пр от 21.12.2020 Прил. п.6 | НР Бетонные и железобетонные монолитные конструкции и работы в строительстве |  |  | 4: %; 5: 102; 7: 102; 10: -58.93 | [8 empty] | НР Бетонные и железобетонные монолитные конструкции и работы в строительстве
| Приказ № 774/пр от 11.12.2020 Прил. п.6 | СП Бетонные и железобетонные монолитные конструкции и работы в строительстве |  |  | 4: %; 5: 58; 7: 58; 10: -33.51 | [8 empty] | СП Бетонные и железобетонные монолитные конструкции и работы в строительстве
|  | Всего по позиции |  |  | 10: -128.54 | [10 empty] | Всего по позиции
44 | ТЕР27-07-002-01 | Устройство оснований толщиной 12 см под тротуары из кирпичного или известнякового щебня (под отмостку) |  |  | 4: 100 м2 дорожек и тротуаров; 7: 0.8 | [5 empty] | Устройство оснований толщиной 12 см под тротуары из кирпичного или известнякового щебня (под отмостку)
|  | Объем=80 / 100 | [17 empty] | Объем=80 / 100
| 1 | ОТ |  |  | 8: 266.6; 10: 213.28 | [7 empty] | ОТ
| 2 | ЭМ |  |  | 8: 322.22; 10: 257.78 | [7 empty] | ЭМ
| 3 | в т.ч. ОТм |  |  | 8: 42.03; 10: 33.62 | [7 empty] | в т.ч. ОТм
| 4 | М |  |  | 8: 4664.38; 10: 3731.5 | [7 empty] | М
|  | ЗТ |  |  | 4: чел.-ч; 5: 26.24; 7: 20.992 | [8 empty] | ЗТ
|  | ЗТм |  |  | 4: чел.-ч; 5: 3.17; 7: 2.536 | [8 empty] | ЗТм
|  | Итого по расценке |  |  | 8: 5253.2; 10: 4202.56 | [9 empty] | Итого по расценке
44.1 | ТССЦ-408-0391 | Щебень известняковый для строительных работ марки 600 фракции: 5-10 мм |  |  | 4: м3; 5: -17.4; 7: -13.92; 8: 267.84; 10: -3728.33 | [13 empty] | Щебень известняковый для строительных работ марки 600 фракции: 5-10 мм
44.2 | 409-0052 | Щебень шлаковый для дорожного строительства, фракция: 5-10 мм, марка 1000 (коэф уплотн 1,26 по ТЧ 27, прил.27.2) толщ.10 см |  |  | 4: м3; 5: 12.6; 7: 10.08; 8: 111.89; 10: 1127.85 | [13 empty] | Щебень шлаковый для дорожного строительства, фракция: 5-10 мм, марка 1000 (коэф уплотн 1,26 по ТЧ 27, прил.27.2) толщ.10 см
|  | ФОТ |  |  | 10: 246.9 | [8 empty] | ФОТ
| Приказ № 812/пр от 21.12.2020 Прил. п.21 (в ред. пр. № 636/пр от 02.09.2021) | НР Автомобильные дороги |  |  | 4: %; 5: 147; 7: 147; 10: 362.94 | [8 empty] | НР Автомобильные дороги
| Приказ № 774/пр от 11.12.2020 Прил. п.21 | СП Автомобильные дороги |  |  | 4: %; 5: 95; 7: 95; 10: 234.56 | [8 empty] | СП Автомобильные дороги
|  | Всего по позиции |  |  | 10: 2199.58 | [10 empty] | Всего по позиции
45 | ТЕР27-07-002-02 | На каждый 1 см изменения толщины оснований добавлять или исключать к расценке 27-07-002-01 (до толщ.10 см) только работа |  |  | 4: 100 м2 дорожек и тротуаров; 7: -0.8 | [5 empty] | На каждый 1 см изменения толщины оснований добавлять или исключать к расценке 27-07-002-01 (до толщ.10 см) только работа
|  | Объем=-80 / 100 | [17 empty] | Объем=-80 / 100
| 1 | ОТ |  |  | 8: 5.49; 10: -4.39 | [7 empty] | ОТ
| 2 | ЭМ |  |  | 8: 8.53; 10: -6.82 | [7 empty] | ЭМ
| 3 | в т.ч. ОТм |  |  | 8: 1.21; 10: -0.97 | [7 empty] | в т.ч. ОТм
| 4 | М |  |  | 8: 401.76; 10: -321.41 | [7 empty] | М
|  | ЗТ |  |  | 4: чел.-ч; 5: 0.54; 7: -0.432 | [8 empty] | ЗТ
|  | ЗТм |  |  | 4: чел.-ч; 5: 0.1; 7: -0.08 | [8 empty] | ЗТм
|  | Итого по расценке |  |  | 8: 415.78; 10: -332.62 | [9 empty] | Итого по расценке
45.1 | ТССЦ-408-0391 | Щебень известняковый для строительных работ марки 600 фракции: 5-10 мм |  |  | 4: м3; 5: 1.5; 7: -1.2; 8: 267.84; 10: -321.41 | [13 empty] | Щебень известняковый для строительных работ марки 600 фракции: 5-10 мм
|  | ФОТ |  |  | 10: -5.36 | [8 empty] | ФОТ
| Приказ № 812/пр от 21.12.2020 Прил. п.21 (в ред. пр. № 636/пр от 02.09.2021) | НР Автомобильные дороги |  |  | 4: %; 5: 147; 7: 147; 10: -7.88 | [8 empty] | НР Автомобильные дороги
| Приказ № 774/пр от 11.12.2020 Прил. п.21 | СП Автомобильные дороги |  |  | 4: %; 5: 95; 7: 95; 10: -5.09 | [8 empty] | СП Автомобильные дороги
|  | Всего по позиции |  |  | 10: -667 | [10 empty] | Всего по позиции
46 | ТЕР27-07-001-04 прим. | Устройство асфальтобетонных покрытий дорожек и тротуаров двухслойных: верхний слой из песчаной асфальтобетонной смеси толщиной 3 см |  |  | 4: 100 м2 покрытия; 7: 0.8 | [5 empty] | Устройство асфальтобетонных покрытий дорожек и тротуаров двухслойных: верхний слой из песчаной асфальтобетонной смеси толщиной 3 см
|  | Объем=80 / 100 | [17 empty] | Объем=80 / 100
| 1 | ОТ |  |  | 8: 118.03; 10: 94.42 | [7 empty] | ОТ
| 2 | ЭМ |  |  | 8: 73.39; 10: 58.71 | [7 empty] | ЭМ
| 3 | в т.ч. ОТм |  |  | 8: 0.32; 10: 0.26 | [7 empty] | в т.ч. ОТм
| 4 | М |  |  | 8: 4053.01; 10: 3242.41 | [7 empty] | М
|  | ЗТ |  |  | 4: чел.-ч; 5: 10.21; 7: 8.168 | [8 empty] | ЗТ
|  | ЗТм |  |  | 4: чел.-ч; 5: 0.02; 7: 0.016 | [8 empty] | ЗТм
|  | Итого по расценке |  |  | 8: 4244.43; 10: 3395.54 | [9 empty] | Итого по расценке
46.1 | ТССЦ-410-0054 | Асфальт литой: для покрытий тротуаров тип II (жесткий) |  |  | 4: т; 5: -7.14; 7: -5.712; 8: 551.88; 10: -3152.34 | [13 empty] | Асфальт литой: для покрытий тротуаров тип II (жесткий)
46.2 | ТССЦ-410-0006 | Смеси асфальтобетонные дорожные, аэродромные и асфальтобетон (горячие для плотного асфальтобетона мелко и крупнозернистые, песчаные), марка II, тип Б норма по ТЕР 27-7-1-1 с корректировкой толщины) (7,14+2*1,21)*S |  |  | 4: т; 5: 9.56; 7: 7.648; 8: 570.7; 10: 4364.71 | [13 empty] | Смеси асфальтобетонные дорожные, аэродромные и асфальтобетон (горячие для плотного асфальтобетона мелко и крупнозернистые, песчаные), марка II, тип Б норма по ТЕР 27-7-1-1 с корректировкой толщины) (7,14+2*1,21)*S
|  | ФОТ |  |  | 10: 94.68 | [8 empty] | ФОТ
| Приказ № 812/пр от 21.12.2020 Прил. п.21.1 | НР Устройство покрытий дорожек, тротуаров, мостовых и площадок и прочее |  |  | 4: %; 5: 113; 7: 113; 10: 106.99 | [8 empty] | НР Устройство покрытий дорожек, тротуаров, мостовых и площадок и прочее
| Приказ № 774/пр от 11.12.2020 Прил. п.21.1 | СП Устройство покрытий дорожек, тротуаров, мостовых и площадок и прочее |  |  | 4: %; 5: 77; 7: 77; 10: 72.9 | [8 empty] | СП Устройство покрытий дорожек, тротуаров, мостовых и площадок и прочее
|  | Всего по позиции |  |  | 10: 4787.8 | [10 empty] | Всего по позиции
47 | ТЕР27-07-001-02 прим. к ТЕР27-7-1-4 | На каждые 0,5 см изменения толщины покрытия добавлять к расценке 27-07-001-01 /к норме ТЕР27-07-001-04 только работа |  |  | 4: 100 м2 покрытия; 7: 0.8 | [5 empty] | На каждые 0,5 см изменения толщины покрытия добавлять к расценке 27-07-001-01 /к норме ТЕР27-07-001-04 только работа
|  | Объем=80 / 100 | [17 empty] | Объем=80 / 100
|  | до толщ. 4 см ПЗ=2 (ОЗП=2; ЭМ=2 к расх.; ЗПМ=2; МАТ=2 к расх.; ТЗ=2; ТЗМ=2) | [25 empty] | до толщ. 4 см ПЗ=2 (ОЗП=2; ЭМ=2 к расх.; ЗПМ=2; МАТ=2 к расх.; ТЗ=2; ТЗМ=2)
| 1 | ОТ |  |  | 8: 25.89; 9: 2; 10: 41.42 | [7 empty] | ОТ
| 2 | ЭМ |  |  | 8: 11.75; 9: 2; 10: 18.8 | [7 empty] | ЭМ
| 4 | М |  |  | 8: 667.77; 9: 2; 10: 1068.43 | [7 empty] | М
|  | ЗТ |  |  | 4: чел.-ч; 5: 2.32; 6: 2; 7: 3.712 | [8 empty] | ЗТ
|  | Итого по расценке |  |  | 8: 705.41; 10: 1128.65 | [9 empty] | Итого по расценке
47.1 | ТССЦ-410-0054 | Асфальт литой: для покрытий тротуаров тип II (жесткий) |  |  | т | -1.21 | 2 | -1.936 | 551.88 |  | -1068.44 | [15 empty] | Асфальт литой: для покрытий тротуаров тип II (жесткий)
|  | ФОТ |  |  | 10: 41.42 | [8 empty] | ФОТ
| Приказ № 812/пр от 21.12.2020 Прил. п.21.1 | НР Устройство покрытий дорожек, тротуаров, мостовых и площадок и прочее |  |  | 4: %; 5: 113; 7: 113; 10: 46.8 | [8 empty] | НР Устройство покрытий дорожек, тротуаров, мостовых и площадок и прочее
| Приказ № 774/пр от 11.12.2020 Прил. п.21.1 | СП Устройство покрытий дорожек, тротуаров, мостовых и площадок и прочее |  |  | 4: %; 5: 77; 7: 77; 10: 31.89 | [8 empty] | СП Устройство покрытий дорожек, тротуаров, мостовых и площадок и прочее
|  | Всего по позиции |  |  | 10: 138.9 | [10 empty] | Всего по позиции
48 | ТЕР01-02-061-01 | Засыпка вручную траншей, пазух котлованов и ям, группа грунтов: 1 |  |  | 4: 100 м3 грунта; 7: 0.03 | [5 empty] | Засыпка вручную траншей, пазух котлованов и ям, группа грунтов: 1
|  | Объем=(57*0,35*0,15) / 100 | [17 empty] | Объем=(57*0,35*0,15) / 100
| 1 | ОТ |  |  | 8: 797.39; 10: 23.92 | [7 empty] | ОТ
|  | ЗТ |  |  | 4: чел.-ч; 5: 88.5; 7: 2.655 | [8 empty] | ЗТ
|  | Итого по расценке |  |  | 8: 797.39; 10: 23.92 | [9 empty] | Итого по расценке
|  | ФОТ |  |  | 10: 23.92 | [8 empty] | ФОТ
| Приказ № 812/пр от 21.12.2020 Прил. п.1.2 | НР Земляные работы, выполняемые ручным способом |  |  | 4: %; 5: 89; 7: 89; 10: 21.29 | [8 empty] | НР Земляные работы, выполняемые ручным способом
| Приказ № 774/пр от 11.12.2020 Прил. п.1.2 | СП Земляные работы, выполняемые ручным способом |  |  | 4: %; 5: 40; 7: 40; 10: 9.57 | [8 empty] | СП Земляные работы, выполняемые ручным способом
|  | Всего по позиции |  |  | 10: 54.78 | [10 empty] | Всего по позиции
48.1 | ТССЦ-407-0013 | Земля растительная механизированной заготовки, |  |  | 4: м3; 7: 3; 8: 111.97; 10: 335.91 | [5 empty] | Земля растительная механизированной заготовки,
|  | Всего по позиции |  |  | 10: 335.91 | [10 empty] | Всего по позиции
49 | ТЕР01-02-027-04 | Планировка площадей: ручным способом, группа грунтов 1 |  |  | 4: 1000 м2 спланированной площади; 7: 0.01995 | [5 empty] | Планировка площадей: ручным способом, группа грунтов 1
|  | Объем=(57*0,35) / 1000 | [17 empty] | Объем=(57*0,35) / 1000
| 1 | ОТ |  |  | 8: 1025; 10: 20.45 | [7 empty] | ОТ
|  | ЗТ |  |  | 4: чел.-ч; 5: 100; 7: 1.995 | [8 empty] | ЗТ
|  | Итого по расценке |  |  | 8: 1025; 10: 20.45 | [9 empty] | Итого по расценке
|  | ФОТ |  |  | 10: 20.45 | [8 empty] | ФОТ
| Приказ № 812/пр от 21.12.2020 Прил. п.1.4 | НР Земляные работы, выполняемые по другим видам работ (подготовительным, сопутствующим, укрепительным) |  |  | 4: %; 5: 89; 7: 89; 10: 18.2 | [8 empty] | НР Земляные работы, выполняемые по другим видам работ (подготовительным, сопутствующим, укрепительным)
| Приказ № 774/пр от 11.12.2020 Прил. п.1.4 | СП Земляные работы, выполняемые по другим видам работ (подготовительным, сопутствующим, укрепительным) |  |  | 4: %; 5: 41; 7: 41; 10: 8.38 | [8 empty] | СП Земляные работы, выполняемые по другим видам работ (подготовительным, сопутствующим, укрепительным)
|  | Всего по позиции |  |  | 10: 47.03 | [10 empty] | Всего по позиции
|  | Итого по разделу 3 Ремонт отмостки. Тип 3а, S=80м2 |  |  | 10: 13489.73; 12: 165519 | [15 empty] | Итого по разделу 3 Ремонт отмостки. Тип 3а, S=80м2
Раздел 4. Озеленение | [17 empty] | Раздел 4. Озеленение
50 | ТЕР47-01-046-03 | Подготовка почвы для устройства партерного и обыкновенного газона с внесением растительной земли слоем 15 см: механизированным способом |  |  | 4: 100 м2; 7: 0.5 | [5 empty] | Подготовка почвы для устройства партерного и обыкновенного газона с внесением растительной земли слоем 15 см: механизированным способом
|  | Объем=50 / 100 | [17 empty] | Объем=50 / 100
| 1 | ОТ |  |  | 8: 335.01; 10: 167.51 | [7 empty] | ОТ
| 2 | ЭМ |  |  | 8: 8.92; 10: 4.46 | [7 empty] | ЭМ
| 3 | в т.ч. ОТм |  |  | 8: 1.13; 10: 0.57 | [7 empty] | в т.ч. ОТм
| 4 | М |  |  | 8: 1679.55; 10: 839.78 | [7 empty] | М
|  | ЗТ |  |  | 4: чел.-ч; 5: 35.08; 7: 17.54 | [8 empty] | ЗТ
|  | ЗТм |  |  | 4: чел.-ч; 5: 0.07; 7: 0.035 | [8 empty] | ЗТм
|  | Итого по расценке |  |  | 8: 2023.48; 10: 1011.75 | [9 empty] | Итого по расценке
|  | ФОТ |  |  | 10: 168.08 | [8 empty] | ФОТ
| Приказ № 812/пр от 21.12.2020 Прил. п.41 | НР Озеленение. Защитные лесонасаждения |  |  | 4: %; 5: 103; 7: 103; 10: 173.12 | [8 empty] | НР Озеленение. Защитные лесонасаждения
| Приказ № 774/пр от 11.12.2020 Прил. п.41 | СП Озеленение. Защитные лесонасаждения |  |  | 4: %; 5: 72; 7: 72; 10: 121.02 | [8 empty] | СП Озеленение. Защитные лесонасаждения
|  | Всего по позиции |  |  | 10: 1305.89 | [10 empty] | Всего по позиции
51 | ТЕР47-01-046-06 | Посев газонов партерных, мавританских и обыкновенных вручную |  |  | 4: 100 м2; 7: 0.5 | [5 empty] | Посев газонов партерных, мавританских и обыкновенных вручную
|  | Объем=50 / 100 | [17 empty] | Объем=50 / 100
| 1 | ОТ |  |  | 8: 60.86; 10: 30.43 | [7 empty] | ОТ
| 2 | ЭМ |  |  | 8: 479.28; 10: 239.64 | [7 empty] | ЭМ
| 3 | в т.ч. ОТм |  |  | 8: 38.17; 10: 19.09 | [7 empty] | в т.ч. ОТм
| 4 | М |  |  | 8: 312.3; 10: 156.15 | [7 empty] | М
|  | ЗТ |  |  | 4: чел.-ч; 5: 5.99; 7: 2.995 | [8 empty] | ЗТ
|  | ЗТм |  |  | 4: чел.-ч; 5: 2.74; 7: 1.37 | [8 empty] | ЗТм
|  | Итого по расценке |  |  | 8: 852.44; 10: 426.22 | [9 empty] | Итого по расценке
|  | ФОТ |  |  | 10: 49.52 | [8 empty] | ФОТ
| Приказ № 812/пр от 21.12.2020 Прил. п.41 | НР Озеленение. Защитные лесонасаждения |  |  | 4: %; 5: 103; 7: 103; 10: 51.01 | [8 empty] | НР Озеленение. Защитные лесонасаждения
| Приказ № 774/пр от 11.12.2020 Прил. п.41 | СП Озеленение. Защитные лесонасаждения |  |  | 4: %; 5: 72; 7: 72; 10: 35.65 | [8 empty] | СП Озеленение. Защитные лесонасаждения
|  | Всего по позиции |  |  | 10: 512.88 | [10 empty] | Всего по позиции
|  | Итого по разделу 4 Озеленение |  |  | 10: 1818.77; 12: 22316 | [15 empty] | Итого по разделу 4 Озеленение
|  | Итоги по смете: | [27 empty] | Итоги по смете:
|  | Итого прямые затраты (справочно) |  |  | 10: 108495.93 | [17 empty] | Итого прямые затраты (справочно)
|  | в том числе: | [28 empty] | в том числе:
|  | Оплата труда рабочих |  |  | 10: 4361.87 | [17 empty] | Оплата труда рабочих
|  | Эксплуатация машин |  |  | 10: 14435.84 | [17 empty] | Эксплуатация машин
|  | в том числе оплата труда машинистов (Отм) |  |  | 10: 743.55 | [17 empty] | в том числе оплата труда машинистов (Отм)
|  | Материалы |  |  | 10: 89698.22 | [17 empty] | Материалы
|  | Строительные работы |  |  | 10: 120178.01; 12: 1474584 | [17 empty] | Строительные работы
| 2 квартал 2022г.Письмо Минстроя РФ от 29.04.2022 № 19281-ИФ/09 (прочие) с учетом индекса дефлятора 1,043 | Строительные работы |  |  | 10: 117630.96; 11: 12.27; 12: 1443332 | [17 empty] | Строительные работы
|  | в том числе: | [28 empty] | в том числе:
|  | оплата труда |  |  | 10: 4361.87 | [17 empty] | оплата труда
|  | эксплуатация машин и механизмов |  |  | 10: 11888.79 | [17 empty] | эксплуатация машин и механизмов
|  | в том числе оплата труда машинистов (ОТм) |  |  | 10: 743.55 | [17 empty] | в том числе оплата труда машинистов (ОТм)
|  | материалы |  |  | 10: 89698.22 | [17 empty] | материалы
|  | накладные расходы |  |  | 10: 7125.67 | [17 empty] | накладные расходы
|  | сметная прибыль |  |  | 10: 4556.41 | [17 empty] | сметная прибыль
| 2 квартал 2022г.Письмо Минстроя РФ от 29.04.2022 № 19281-ИФ/09 (прочие) с учетом индекса дефлятора 1,043 | Транспортные расходы (перевозка), относимые на стоимость строительных работ |  |  | 10: 2547.05; 11: 12.27; 12: 31252 | [17 empty] | Транспортные расходы (перевозка), относимые на стоимость строительных работ
|  | Итого ФОТ (справочно) |  |  | 10: 5105.42 | [17 empty] | Итого ФОТ (справочно)
|  | Итого накладные расходы (справочно) |  |  | 10: 7125.67 | [17 empty] | Итого накладные расходы (справочно)
|  | Итого сметная прибыль (справочно) |  |  | 10: 4556.41 | [17 empty] | Итого сметная прибыль (справочно)
|  | Пост. Коллегии Администрации и КО № 317 от 08.07.11г. - 2,14%; Приказ №421 от 04.08.2020г. п.167 2,4% |  |  | 10: 2884.27; 12: 35390 | [17 empty] | Пост. Коллегии Администрации и КО № 317 от 08.07.11г. - 2,14%; Приказ №421 от 04.08.2020г. п.167 2,4%
|  | Итого |  |  | 10: 123062.28; 12: 1509974 | [18 empty] | Итого
|  | Приказ №421 от 04.08.2020г. п.179 2% |  |  | 10: 2461.25; 12: 30199 | [17 empty] | Приказ №421 от 04.08.2020г. п.179 2%
|  | Итого с непредвиденными |  |  | 10: 125523.53; 12: 1540173 | [18 empty] | Итого с непредвиденными
|  | НДС 20% |  |  | 10: 25104.71; 12: 308034.6 | [19 empty] | НДС 20%
|  | ВСЕГО по смете |  |  | 10: 150628.24; 12: 1848207.6 | [20 empty] | ВСЕГО по смете
| Составил: | ( (Андреева Ю.В. (тел.+79609185933)))
[должность, подпись (инициалы, фамилия)]
Проверил:
[должность, подпись (инициалы, фамилия)]