## Книга
Приложение № 2
Утверждено приказом № 421 от 4 августа 2020 г. Минстроя РФ
СОГЛАСОВАНО: | [9 empty] | УТВЕРЖДАЮ:
"____" ________________ 2022 года | [12 empty] | "____" ________________ 2022 года
Наименование редакции сметных нормативов |  |  | «Территориальные единичные расценки на строительные и специальные строительные работы. ТЕР 81-02-2001. Кемеровская область. Изменения в территориальные единичные расценки на строительные и специальные строительные работы» | [10 empty] | «Территориальные единичные расценки на строительные и специальные строительные работы. ТЕР 81-02-2001. Кемеровская область. Изменения в территориальные единичные расценки на строительные и специальные строительные работы»
Наименование программного продукта |  |  | ГРАНД-Смета, версия 2022.1
Благоустройство дворовой территории по адресу: г.Новокузнецк, Заводской район, ул.Горьковская, д.35 (минимальный перечень работ) | [14 empty] | Благоустройство дворовой территории по адресу: г.Новокузнецк, Заводской район, ул.Горьковская, д.35 (минимальный перечень работ)
(наименование стройки)
Благоустройство дворовой территории по адресу: г.Новокузнецк, Заводской район, ул.Горьковская, д.35 (минимальный перечень работ) | [15 empty] | Благоустройство дворовой территории по адресу: г.Новокузнецк, Заводской район, ул.Горьковская, д.35 (минимальный перечень работ)
(наименование объекта капитального строительства)
ЛОКАЛЬНЫЙ СМЕТНЫЙ РАСЧЕТ (СМЕТА) № 29-22дв
Благоустройство дворовой территории по адресу: г.Новокузнецк, Заводской район, ул.Горьковская, д.35 (минимальный перечень работ) | [16 empty] | Благоустройство дворовой территории по адресу: г.Новокузнецк, Заводской район, ул.Горьковская, д.35 (минимальный перечень работ)
(наименование конструктивного решения)
Составлен | базисно-индексным | методом
Основание | проект ПЗУ МБУ НГО "ГУРТ"
(проектная и (или) иная техническая документация)
Составлен(а) в текущем (базисном) уровне цен |  |  | 2 квартал 2022 (11,76) / 01.01.2000г. с учетом индекса дефлятора на 2022-2023г.(104,3%)
Сметная стоимость |  | 2600.87 | (211,97) | тыс.руб.
в том числе:
| строительных работ | 2075.09 | (169,12) | тыс.руб. |  | Средства на оплату труда рабочих | [5 empty] | (8,91) | тыс.руб.
| монтажных работ | 0 | (0) | тыс.руб. |  | Нормативные затраты труда рабочих |  |  |  |  | 881.21 |  | чел.час.
| оборудования | 0 | (0) | тыс.руб. |  | Нормативные затраты труда машинистов |  |  |  |  | 60.19 |  | чел.час.
| прочих затрат | 0 | (0) | тыс.руб. |  | Расчетный измеритель конструктивного решения
№ п/п | Обоснование | Наименование работ и затрат |  |  | Единица измерения | Количество |  |  | Сметная стоимость в базисном уровне цен (в текущем уровне цен (гр. 8) для ресурсов, отсутствующих в СНБ), руб. |  |  | Индексы | Сметная стоимость в текущем уровне цен, руб.
[6 empty] | на единицу | коэффициенты | всего с учетом коэффициентов | на единицу | коэффициенты | всего
1 | 2 | 3 |  |  | 4 | 5 | 6 | 7 | 8 | 9 | 10 | 11 | 12
Раздел 1. Восстановление дорожной одежды проезда. Тип 2, S=490м2 | [17 empty] | Раздел 1. Восстановление дорожной одежды проезда. Тип 2, S=490м2
1 | ТЕР27-03-010-02 | Разборка бортовых камней: на щебеночном основании |  |  | 4: 100 м; 7: 1.75 | [5 empty] | Разборка бортовых камней: на щебеночном основании
|  | Объем=175 / 100 | [17 empty] | Объем=175 / 100
| 1 | ОТ |  |  | 8: 544.1; 10: 952.18 | [7 empty] | ОТ
|  | ЗТ |  |  | 4: чел.-ч; 5: 56.5; 7: 98.875 | [8 empty] | ЗТ
|  | Итого по расценке |  |  | 8: 544.1; 10: 952.18 | [9 empty] | Итого по расценке
|  | ФОТ |  |  | 10: 952.18 | [8 empty] | ФОТ
| Приказ № 812/пр от 21.12.2020 Прил. п.21 (в ред. пр. № 636/пр от 02.09.2021) | НР Автомобильные дороги |  |  | 4: %; 5: 147; 7: 147; 10: 1399.7 | [8 empty] | НР Автомобильные дороги
| Приказ № 774/пр от 11.12.2020 Прил. п.21 | СП Автомобильные дороги |  |  | 4: %; 5: 95; 7: 95; 10: 904.57 | [8 empty] | СП Автомобильные дороги
|  | Всего по позиции |  |  | 10: 3256.45 | [10 empty] | Всего по позиции
1.1 | ТССЦ-509-9900 | Строительный мусор (вес 1 мп 125 кг) |  |  | 4: т; 7: 21.88 | [5 empty] | Строительный мусор (вес 1 мп 125 кг)
|  | Объем=175*0,125 | [17 empty] | Объем=175*0,125
|  | Всего по позиции |  |  | 10: 0 | [10 empty] | Всего по позиции
2 | ТЕРр68-12-8 | Снятие деформированных асфальтобетонных покрытий самоходными холодными фрезами с шириной фрезерования 500-1000 мм и толщиной слоя: до 70 мм |  |  | 4: 1000 м2 покрытия; 7: 0.49 | [5 empty] | Снятие деформированных асфальтобетонных покрытий самоходными холодными фрезами с шириной фрезерования 500-1000 мм и толщиной слоя: до 70 мм
|  | Объем=490 / 1000 | [17 empty] | Объем=490 / 1000
| 1 | ОТ |  |  | 8: 92.48; 10: 45.32 | [7 empty] | ОТ
| 2 | ЭМ |  |  | 8: 11431.43; 10: 5601.4 | [7 empty] | ЭМ
| 3 | в т.ч. ОТм |  |  | 8: 249.25; 10: 122.13 | [7 empty] | в т.ч. ОТм
|  | ЗТ |  |  | 4: чел.-ч; 5: 9.87; 7: 4.8363 | [8 empty] | ЗТ
|  | ЗТм |  |  | 4: чел.-ч; 5: 15.51; 7: 7.5999 | [8 empty] | ЗТм
|  | Итого по расценке |  |  | 8: 11523.91; 10: 5646.72 | [9 empty] | Итого по расценке
|  | ФОТ |  |  | 10: 167.45 | [8 empty] | ФОТ
| Приказ № 812/пр от 21.12.2020 Прил. п.102 | НР Благоустройство (ремонтно-строительные) |  |  | 4: %; 5: 102; 7: 102; 10: 170.8 | [8 empty] | НР Благоустройство (ремонтно-строительные)
| Приказ № 774/пр от 11.12.2020 Прил. п.102 | СП Благоустройство (ремонтно-строительные) |  |  | 4: %; 5: 54; 7: 54; 10: 90.42 | [8 empty] | СП Благоустройство (ремонтно-строительные)
|  | Всего по позиции |  |  | 10: 5907.94 | [10 empty] | Всего по позиции
2.1 | ТССЦ-410-9014 | Лом асфальтобетона |  |  | 4: т; 7: 67.91 | [5 empty] | Лом асфальтобетона
|  | Объем=490*0,07*1,98 | [17 empty] | Объем=490*0,07*1,98
|  | Всего по позиции |  |  | 10: 0 | [10 empty] | Всего по позиции
3 | ТССЦпг-01-01-01-043 | Погрузочные работы при автомобильных перевозках: мусора строительного с погрузкой экскаваторами емкостью ковша до 0,5 м3 (бортовой камень, погрузка лома асфальта учтена расценкой) |  |  | 4: 1 т груза; 7: 21.88; 8: 4.49; 10: 98.24 | [5 empty] | Погрузочные работы при автомобильных перевозках: мусора строительного с погрузкой экскаваторами емкостью ковша до 0,5 м3 (бортовой камень, погрузка лома асфальта учтена расценкой)
|  | Всего по позиции |  |  | 10: 98.24 | [10 empty] | Всего по позиции
4 | ТССЦпг-03-21-01-011 | Перевозка грузов автомобилями-самосвалами грузоподъемностью 10 т, работающих вне карьера, на расстояние: до 11 км I класс груза |  |  | 4: 1 т груза; 7: 89.79; 8: 13.55; 10: 1216.65 | [5 empty] | Перевозка грузов автомобилями-самосвалами грузоподъемностью 10 т, работающих вне карьера, на расстояние: до 11 км I класс груза
|  | Объем=21,88+67,91 | [17 empty] | Объем=21,88+67,91
|  | Всего по позиции |  |  | 10: 1216.65 | [10 empty] | Всего по позиции
5 | ТЕР01-01-030-06 | Разработка грунта под расширение с перемещением до 10 м бульдозерами мощностью: 79 кВт (108 л.с.), группа грунтов 2 (разборка щебеночного основания под устройство проезда) |  |  | 4: 1000 м3 грунта; 7: 0.0294 | [5 empty] | Разработка грунта под расширение с перемещением до 10 м бульдозерами мощностью: 79 кВт (108 л.с.), группа грунтов 2 (разборка щебеночного основания под устройство проезда)
|  | Объем=(490*0,06) / 1000 | [17 empty] | Объем=(490*0,06) / 1000
| 2 | ЭМ |  |  | 8: 949.58; 10: 27.92 | [7 empty] | ЭМ
| 3 | в т.ч. ОТм |  |  | 8: 121.41; 10: 3.57 | [7 empty] | в т.ч. ОТм
|  | ЗТм |  |  | 4: чел.-ч; 5: 7.49; 7: 0.22021 | [8 empty] | ЗТм
|  | Итого по расценке |  |  | 8: 949.58; 10: 27.92 | [9 empty] | Итого по расценке
|  | ФОТ |  |  | 10: 3.57 | [8 empty] | ФОТ
| Приказ № 812/пр от 21.12.2020 Прил. п.1.1 | НР Земляные работы, выполняемые механизированным способом |  |  | 4: %; 5: 92; 7: 92; 10: 3.28 | [8 empty] | НР Земляные работы, выполняемые механизированным способом
| Приказ № 774/пр от 11.12.2020 Прил. п.1.1 | СП Земляные работы, выполняемые механизированным способом |  |  | 4: %; 5: 46; 7: 46; 10: 1.64 | [8 empty] | СП Земляные работы, выполняемые механизированным способом
|  | Всего по позиции |  |  | 10: 32.84 | [10 empty] | Всего по позиции
6 | ТССЦпг-01-01-01-036 | Погрузочные работы при автомобильных перевозках: гравия (выгрузка учитывает перемещение транспортерами) (ТЧ 1, прил. 1.1, п.41а) |  |  | 4: 1 т груза; 7: 51.45; 8: 4.49; 10: 231.01 | [5 empty] | Погрузочные работы при автомобильных перевозках: гравия (выгрузка учитывает перемещение транспортерами) (ТЧ 1, прил. 1.1, п.41а)
|  | Объем=490*0,06*1,75 | [17 empty] | Объем=490*0,06*1,75
|  | Всего по позиции |  |  | 10: 231.01 | [10 empty] | Всего по позиции
7 | ТССЦпг-03-21-01-011 | Перевозка грузов автомобилями-самосвалами грузоподъемностью 10 т, работающих вне карьера, на расстояние: до 11 км I класс груза |  |  | 4: 1 т груза; 7: 51.45; 8: 13.55; 10: 697.15 | [5 empty] | Перевозка грузов автомобилями-самосвалами грузоподъемностью 10 т, работающих вне карьера, на расстояние: до 11 км I класс груза
|  | Объем=490*0,06*1,75 | [17 empty] | Объем=490*0,06*1,75
|  | Всего по позиции |  |  | 10: 697.15 | [10 empty] | Всего по позиции
8 | ТЕР27-04-001-03 | Устройство подстилающих и выравнивающих слоев оснований: из шлака доменного отвального сталеплавильного (5 см) |  |  | 4: 100 м3 материала основания (в плотном теле); 7: 0.245 | [5 empty] | Устройство подстилающих и выравнивающих слоев оснований: из шлака доменного отвального сталеплавильного (5 см)
|  | Объем=(490*0,05) / 100 | [17 empty] | Объем=(490*0,05) / 100
| 1 | ОТ |  |  | 8: 121.95; 10: 29.88 | [7 empty] | ОТ
| 2 | ЭМ |  |  | 8: 4465.64; 10: 1094.08 | [7 empty] | ЭМ
| 3 | в т.ч. ОТм |  |  | 8: 478.22; 10: 117.16 | [7 empty] | в т.ч. ОТм
| 4 | М |  |  | 8: 29.5; 10: 7.23 | [7 empty] | М
П,Н | 409-9013 | Шлаки металлургические пористые: мартеновский и отвальный доменный |  |  | 4: м3; 5: 0; 7: 0 | [11 empty] | Шлаки металлургические пористые: мартеновский и отвальный доменный
|  | ЗТ |  |  | 4: чел.-ч; 5: 12.77; 7: 3.1286 | [8 empty] | ЗТ
|  | ЗТм |  |  | 4: чел.-ч; 5: 29.74; 7: 7.2863 | [8 empty] | ЗТм
|  | Итого по расценке |  |  | 8: 4617.09; 10: 1131.19 | [9 empty] | Итого по расценке
8.1 | 409-0052 | Щебень шлаковый для дорожного строительства, фракция: 5-10 мм, марка 1000 (коэф уплотн 1,26 по ТЧ 27, прил.27.2) |  |  | 4: м3; 5: 126; 7: 30.87; 8: 111.89; 10: 3454.04 | [12 empty] | Щебень шлаковый для дорожного строительства, фракция: 5-10 мм, марка 1000 (коэф уплотн 1,26 по ТЧ 27, прил.27.2)
|  | ФОТ |  |  | 10: 147.04 | [8 empty] | ФОТ
| Приказ № 812/пр от 21.12.2020 Прил. п.21 (в ред. пр. № 636/пр от 02.09.2021) | НР Автомобильные дороги |  |  | 4: %; 5: 147; 7: 147; 10: 216.15 | [8 empty] | НР Автомобильные дороги
| Приказ № 774/пр от 11.12.2020 Прил. п.21 | СП Автомобильные дороги |  |  | 4: %; 5: 95; 7: 95; 10: 139.69 | [8 empty] | СП Автомобильные дороги
|  | Всего по позиции |  |  | 10: 4941.07 | [10 empty] | Всего по позиции
9 | ТЕР27-06-026-01 | Розлив вяжущих материалов (на щебеночную основу СНИП 3.06.03-85 п.10.17 расход 0,5 кг/м2) |  |  | 4: 1 т; 7: 0.25 | [5 empty] | Розлив вяжущих материалов (на щебеночную основу СНИП 3.06.03-85 п.10.17 расход 0,5 кг/м2)
|  | Объем=490*0,5/1000 | [17 empty] | Объем=490*0,5/1000
| 2 | ЭМ |  |  | 8: 49.08; 10: 12.27 | [7 empty] | ЭМ
| 3 | в т.ч. ОТм |  |  | 8: 8.59; 10: 2.15 | [7 empty] | в т.ч. ОТм
| 4 | М |  |  | 8: 1932.69; 10: 483.17 | [7 empty] | М
|  | ЗТм |  |  | 4: чел.-ч; 5: 0.66; 7: 0.165 | [8 empty] | ЗТм
|  | Итого по расценке |  |  | 8: 1981.77; 10: 495.44 | [9 empty] | Итого по расценке
|  | ФОТ |  |  | 10: 2.15 | [8 empty] | ФОТ
| Приказ № 812/пр от 21.12.2020 Прил. п.21 (в ред. пр. № 636/пр от 02.09.2021) | НР Автомобильные дороги |  |  | 4: %; 5: 147; 7: 147; 10: 3.16 | [8 empty] | НР Автомобильные дороги
| Приказ № 774/пр от 11.12.2020 Прил. п.21 | СП Автомобильные дороги |  |  | 4: %; 5: 95; 7: 95; 10: 2.04 | [8 empty] | СП Автомобильные дороги
|  | Всего по позиции |  |  | 10: 500.64 | [10 empty] | Всего по позиции
10 | ТЕР27-06-020-06 | Устройство покрытия толщиной 4 см из горячих асфальтобетонных смесей пористых крупнозернистых, плотность каменных материалов: 2,5-2,9 т/м3 (нижний слой) |  |  | 4: 1000 м2 покрытия; 7: 0.49 | [5 empty] | Устройство покрытия толщиной 4 см из горячих асфальтобетонных смесей пористых крупнозернистых, плотность каменных материалов: 2,5-2,9 т/м3 (нижний слой)
|  | Объем=490 / 1000 | [17 empty] | Объем=490 / 1000
| 1 | ОТ |  |  | 8: 442.75; 10: 216.95 | [7 empty] | ОТ
| 2 | ЭМ |  |  | 8: 2761.87; 10: 1353.32 | [7 empty] | ЭМ
| 3 | в т.ч. ОТм |  |  | 8: 314.9; 10: 154.3 | [7 empty] | в т.ч. ОТм
| 4 | М |  |  | 8: 55.05; 10: 26.97 | [7 empty] | М
Н | 410-9010 | Смесь асфальтобетонная |  |  | 4: т; 5: 92.5; 7: 45.325 | [11 empty] | Смесь асфальтобетонная
|  | ЗТ |  |  | 4: чел.-ч; 5: 38.3; 7: 18.767 | [8 empty] | ЗТ
|  | ЗТм |  |  | 4: чел.-ч; 5: 19.05; 7: 9.3345 | [8 empty] | ЗТм
|  | Итого по расценке |  |  | 8: 3259.67; 10: 1597.24 | [9 empty] | Итого по расценке
10.1 | ТССЦ-410-0022 | Смеси асфальтобетонные дорожные, аэродромные и асфальтобетон (горячие для пористого асфальтобетона щебеночные и гравийные), марка II |  |  | 4: т; 5: 92.5; 7: 45.325; 8: 518.6; 10: 23505.55 | [12 empty] | Смеси асфальтобетонные дорожные, аэродромные и асфальтобетон (горячие для пористого асфальтобетона щебеночные и гравийные), марка II
|  | ФОТ |  |  | 10: 371.25 | [8 empty] | ФОТ
| Приказ № 812/пр от 21.12.2020 Прил. п.21 (в ред. пр. № 636/пр от 02.09.2021) | НР Автомобильные дороги |  |  | 4: %; 5: 147; 7: 147; 10: 545.74 | [8 empty] | НР Автомобильные дороги
| Приказ № 774/пр от 11.12.2020 Прил. п.21 | СП Автомобильные дороги |  |  | 4: %; 5: 95; 7: 95; 10: 352.69 | [8 empty] | СП Автомобильные дороги
|  | Всего по позиции |  |  | 10: 26001.22 | [10 empty] | Всего по позиции
11 | ТЕР27-06-020-01 | Устройство покрытия толщиной 4 см из горячих асфальтобетонных смесей плотных мелкозернистых типа АБВ, плотность каменных материалов: 2,5-2,9 т/м3 (верхний слой) |  |  | 4: 1000 м2 покрытия; 7: 0.49 | [5 empty] | Устройство покрытия толщиной 4 см из горячих асфальтобетонных смесей плотных мелкозернистых типа АБВ, плотность каменных материалов: 2,5-2,9 т/м3 (верхний слой)
|  | Объем=490 / 1000 | [17 empty] | Объем=490 / 1000
| 1 | ОТ |  |  | 8: 442.75; 10: 216.95 | [7 empty] | ОТ
| 2 | ЭМ |  |  | 8: 2769.94; 10: 1357.27 | [7 empty] | ЭМ
| 3 | в т.ч. ОТм |  |  | 8: 315.39; 10: 154.54 | [7 empty] | в т.ч. ОТм
| 4 | М |  |  | 8: 225.21; 10: 110.35 | [7 empty] | М
Н | 410-9010 | Смесь асфальтобетонная |  |  | 4: т; 5: 96.6; 7: 47.334 | [11 empty] | Смесь асфальтобетонная
|  | ЗТ |  |  | 4: чел.-ч; 5: 38.3; 7: 18.767 | [8 empty] | ЗТ
|  | ЗТм |  |  | 4: чел.-ч; 5: 19.08; 7: 9.3492 | [8 empty] | ЗТм
|  | Итого по расценке |  |  | 8: 3437.9; 10: 1684.57 | [9 empty] | Итого по расценке
11.1 | ТССЦ-410-0006 | Смеси асфальтобетонные дорожные, аэродромные и асфальтобетон (горячие для плотного асфальтобетона мелко и крупнозернистые, песчаные), марка II, тип Б |  |  | 4: т; 5: 96.6; 7: 47.334; 8: 570.7; 10: 27013.51 | [12 empty] | Смеси асфальтобетонные дорожные, аэродромные и асфальтобетон (горячие для плотного асфальтобетона мелко и крупнозернистые, песчаные), марка II, тип Б
|  | ФОТ |  |  | 10: 371.49 | [8 empty] | ФОТ
| Приказ № 812/пр от 21.12.2020 Прил. п.21 (в ред. пр. № 636/пр от 02.09.2021) | НР Автомобильные дороги |  |  | 4: %; 5: 147; 7: 147; 10: 546.09 | [8 empty] | НР Автомобильные дороги
| Приказ № 774/пр от 11.12.2020 Прил. п.21 | СП Автомобильные дороги |  |  | 4: %; 5: 95; 7: 95; 10: 352.92 | [8 empty] | СП Автомобильные дороги
|  | Всего по позиции |  |  | 10: 29597.09 | [10 empty] | Всего по позиции
Установка дорожного бортового камня П-1У (объем 0,0525 м3/мп) L=180 м | [26 empty] | Установка дорожного бортового камня П-1У (объем 0,0525 м3/мп) L=180 м
12 | ТЕР27-04-001-03 | Устройство подстилающих и выравнивающих слоев оснований: из шлака доменного отвального сталеплавильного (под установку дорожных бордюров В=30см, H=15см) |  |  | 4: 100 м3 материала основания (в плотном теле); 7: 0.081 | [5 empty] | Устройство подстилающих и выравнивающих слоев оснований: из шлака доменного отвального сталеплавильного (под установку дорожных бордюров В=30см, H=15см)
|  | Объем=(180*0,3*0,15) / 100 | [17 empty] | Объем=(180*0,3*0,15) / 100
| 1 | ОТ |  |  | 8: 121.95; 10: 9.88 | [7 empty] | ОТ
| 2 | ЭМ |  |  | 8: 4465.64; 10: 361.72 | [7 empty] | ЭМ
| 3 | в т.ч. ОТм |  |  | 8: 478.22; 10: 38.74 | [7 empty] | в т.ч. ОТм
| 4 | М |  |  | 8: 29.5; 10: 2.39 | [7 empty] | М
П,Н | 409-9013 | Шлаки металлургические пористые: мартеновский и отвальный доменный |  |  | 4: м3; 5: 0; 7: 0 | [11 empty] | Шлаки металлургические пористые: мартеновский и отвальный доменный
|  | ЗТ |  |  | 4: чел.-ч; 5: 12.77; 7: 1.0344 | [8 empty] | ЗТ
|  | ЗТм |  |  | 4: чел.-ч; 5: 29.74; 7: 2.4089 | [8 empty] | ЗТм
|  | Итого по расценке |  |  | 8: 4617.09; 10: 373.99 | [9 empty] | Итого по расценке
12.1 | 409-0052 | Щебень шлаковый для дорожного строительства, фракция: 5-10 мм, марка 1000 (коэф уплотн 1,26 по ТЧ 27, прил.27.2) |  |  | 4: м3; 5: 126; 7: 10.206; 8: 111.89; 10: 1141.95 | [12 empty] | Щебень шлаковый для дорожного строительства, фракция: 5-10 мм, марка 1000 (коэф уплотн 1,26 по ТЧ 27, прил.27.2)
|  | ФОТ |  |  | 10: 48.62 | [8 empty] | ФОТ
| Приказ № 812/пр от 21.12.2020 Прил. п.21 (в ред. пр. № 636/пр от 02.09.2021) | НР Автомобильные дороги |  |  | 4: %; 5: 147; 7: 147; 10: 71.47 | [8 empty] | НР Автомобильные дороги
| Приказ № 774/пр от 11.12.2020 Прил. п.21 | СП Автомобильные дороги |  |  | 4: %; 5: 95; 7: 95; 10: 46.19 | [8 empty] | СП Автомобильные дороги
|  | Всего по позиции |  |  | 10: 1633.6 | [10 empty] | Всего по позиции
13 | ТЕР27-07-005-05 | Резка тротуарной плитки толщиной 70 мм: угловой шлифовальной машинкой /Резка дорожного бортового камня с целью понижения тротуара к проезжей части. 6 резов по 1,5м и 1 рез по 1м Резка дорожного бортового камня с целью понижения тротуара к проезжей части. 4 резов по 1,5м и 4 реза по 1м |  |  | 4: 1 м реза; 7: 20 | [5 empty] | Резка тротуарной плитки толщиной 70 мм: угловой шлифовальной машинкой /Резка дорожного бортового камня с целью понижения тротуара к проезжей части. 6 резов по 1,5м и 1 рез по 1м Резка дорожного бортового камня с целью понижения тротуара к проезжей части. 4 резов по 1,5м и 4 реза по 1м
|  | Объем=6*1,5+1*1+4*1,5+4*1 | [17 empty] | Объем=6*1,5+1*1+4*1,5+4*1
| 1 | ОТ |  |  | 8: 6.82; 10: 136.4 | [7 empty] | ОТ
| 2 | ЭМ |  |  | 8: 0.44; 10: 8.8 | [7 empty] | ЭМ
| 4 | М |  |  | 8: 10.32; 10: 206.4 | [7 empty] | М
|  | ЗТ |  |  | 4: чел.-ч; 5: 0.59; 7: 11.8 | [8 empty] | ЗТ
|  | Итого по расценке |  |  | 8: 17.58; 10: 351.6 | [9 empty] | Итого по расценке
|  | ФОТ |  |  | 10: 136.4 | [8 empty] | ФОТ
| Приказ № 812/пр от 21.12.2020 Прил. п.21.1 | НР Устройство покрытий дорожек, тротуаров, мостовых и площадок и прочее |  |  | 4: %; 5: 113; 7: 113; 10: 154.13 | [8 empty] | НР Устройство покрытий дорожек, тротуаров, мостовых и площадок и прочее
| Приказ № 774/пр от 11.12.2020 Прил. п.21.1 | СП Устройство покрытий дорожек, тротуаров, мостовых и площадок и прочее |  |  | 4: %; 5: 77; 7: 77; 10: 105.03 | [8 empty] | СП Устройство покрытий дорожек, тротуаров, мостовых и площадок и прочее
|  | Всего по позиции |  |  | 10: 610.76 | [10 empty] | Всего по позиции
14 | ТЕР27-07-005-06 | Добавлять (уменьшать) на каждые 10 мм: к расценке 27-07-005-04 |  |  | 4: 1 м реза; 7: 20 | [5 empty] | Добавлять (уменьшать) на каждые 10 мм: к расценке 27-07-005-04
|  | Объем=6*1,5+1*1+4*1,5+4*1 | [17 empty] | Объем=6*1,5+1*1+4*1,5+4*1
|  | толщина реза камня 150 мм (150-70)/10 ПЗ=8 (ОЗП=8; ЭМ=8 к расх.; ЗПМ=8; МАТ=8 к расх.; ТЗ=8; ТЗМ=8) | [25 empty] | толщина реза камня 150 мм (150-70)/10 ПЗ=8 (ОЗП=8; ЭМ=8 к расх.; ЗПМ=8; МАТ=8 к расх.; ТЗ=8; ТЗМ=8)
| 1 | ОТ |  |  | 8: 0.27; 9: 8; 10: 43.2 | [7 empty] | ОТ
| 2 | ЭМ |  |  | 8: 1.07; 9: 8; 10: 171.2 | [7 empty] | ЭМ
| 3 | в т.ч. ОТм |  |  | 8: 0.24; 9: 8; 10: 38.4 | [7 empty] | в т.ч. ОТм
| 4 | М |  |  | 8: 2.21; 9: 8; 10: 353.6 | [7 empty] | М
|  | ЗТ |  |  | 4: чел.-ч; 5: 0.02; 6: 8; 7: 3.2 | [8 empty] | ЗТ
|  | ЗТм |  |  | 4: чел.-ч; 5: 0.02; 6: 8; 7: 3.2 | [8 empty] | ЗТм
|  | Итого по расценке |  |  | 8: 3.55; 10: 568 | [9 empty] | Итого по расценке
|  | ФОТ |  |  | 10: 81.6 | [8 empty] | ФОТ
| Приказ № 812/пр от 21.12.2020 Прил. п.21.1 | НР Устройство покрытий дорожек, тротуаров, мостовых и площадок и прочее |  |  | 4: %; 5: 113; 7: 113; 10: 92.21 | [8 empty] | НР Устройство покрытий дорожек, тротуаров, мостовых и площадок и прочее
| Приказ № 774/пр от 11.12.2020 Прил. п.21.1 | СП Устройство покрытий дорожек, тротуаров, мостовых и площадок и прочее |  |  | 4: %; 5: 77; 7: 77; 10: 62.83 | [8 empty] | СП Устройство покрытий дорожек, тротуаров, мостовых и площадок и прочее
|  | Всего по позиции |  |  | 10: 723.04 | [10 empty] | Всего по позиции
15 | ТЕР27-02-010-02 | Установка бортовых камней бетонных: при других видах покрытий (П-1У-0,0525м3/мп, длина 3 м) |  |  | 4: 100 м бортового камня; 7: 1.8 | [5 empty] | Установка бортовых камней бетонных: при других видах покрытий (П-1У-0,0525м3/мп, длина 3 м)
|  | Объем=180 / 100 | [17 empty] | Объем=180 / 100
| 1 | ОТ |  |  | 8: 772.97; 10: 1391.35 | [7 empty] | ОТ
| 2 | ЭМ |  |  | 8: 104.2; 10: 187.56 | [7 empty] | ЭМ
| 3 | в т.ч. ОТм |  |  | 8: 11.02; 10: 19.84 | [7 empty] | в т.ч. ОТм
| 4 | М |  |  | 8: 3677.44; 10: 6619.39 | [7 empty] | М
Н | 413-9010 | Камни бортовые |  |  | 4: м; 5: 100; 7: 180 | [11 empty] | Камни бортовые
|  | ЗТ |  |  | 4: чел.-ч; 5: 76.08; 7: 136.944 | [8 empty] | ЗТ
|  | ЗТм |  |  | 4: чел.-ч; 5: 0.68; 7: 1.224 | [8 empty] | ЗТм
|  | Итого по расценке |  |  | 8: 4554.61; 10: 8198.3 | [9 empty] | Итого по расценке
15.1 | ТССЦ-403-8126 | Камни бортовые из бетона В30 (М400) с расходом арматуры 38 кг/м3 (П-1У-0,0525м3/мп, длина 100 м) |  |  | 4: м3; 5: 5.25; 7: 9.45; 8: 2012.95; 10: 19022.38 | [12 empty] | Камни бортовые из бетона В30 (М400) с расходом арматуры 38 кг/м3 (П-1У-0,0525м3/мп, длина 100 м)
15.2 | ТССЦ-402-0004 | Раствор готовый кладочный цементный марки: 100 |  |  | 4: м3; 5: -0.06; 7: -0.108; 8: 696.05; 10: -75.17 | [12 empty] | Раствор готовый кладочный цементный марки: 100
15.3 | ТССЦ-101-1805 | Гвозди строительные |  |  | 4: т; 5: -0.001; 7: -0.0018; 8: 10557.18; 10: -19 | [12 empty] | Гвозди строительные
15.4 | ТССЦ-102-0038 | Брусья необрезные хвойных пород длиной: 4-6,5 м, все ширины, толщиной 100, 125 мм, IV сорта |  |  | 4: м3; 5: -0.17; 7: -0.306; 8: 705.14; 10: -215.77 | [12 empty] | Брусья необрезные хвойных пород длиной: 4-6,5 м, все ширины, толщиной 100, 125 мм, IV сорта
15.5 | ТССЦ-401-0006 | Бетон тяжелый, класс: В15 (М200) |  |  | 4: м3; 5: -5.9; 7: -10.62; 8: 594.11; 10: -6309.45 | [12 empty] | Бетон тяжелый, класс: В15 (М200)
|  | ФОТ |  |  | 10: 1411.19 | [8 empty] | ФОТ
| Приказ № 812/пр от 21.12.2020 Прил. п.21 (в ред. пр. № 636/пр от 02.09.2021) | НР Автомобильные дороги |  |  | 4: %; 5: 147; 7: 147; 10: 2074.45 | [8 empty] | НР Автомобильные дороги
| Приказ № 774/пр от 11.12.2020 Прил. п.21 | СП Автомобильные дороги |  |  | 4: %; 5: 95; 7: 95; 10: 1340.63 | [8 empty] | СП Автомобильные дороги
|  | Всего по позиции |  |  | 10: 24016.37 | [10 empty] | Всего по позиции
16 | ТЕР06-01-001-01 | Устройство бетонной подготовки (вычет работы по устройству бетон подушки) |  |  | 4: 100 м3 бетона, бутобетона и железобетона в деле; 7: -0.077 | [5 empty] | Устройство бетонной подготовки (вычет работы по устройству бетон подушки)
|  | Объем=(-(10,62/1,02-0,046*180/3)) / 100 | [17 empty] | Объем=(-(10,62/1,02-0,046*180/3)) / 100
| 1 | ОТ |  |  | 8: 1686.6; 10: -129.87 | [7 empty] | ОТ
| 2 | ЭМ |  |  | 8: 2609.79; 10: -200.95 | [7 empty] | ЭМ
| 3 | в т.ч. ОТм |  |  | 8: 291.78; 10: -22.47 | [7 empty] | в т.ч. ОТм
| 4 | М |  |  | 8: 2412.9; 10: -185.79 | [7 empty] | М
Н | 401-9021 | Бетон |  |  | 4: м3; 5: 102; 7: -7.854 | [11 empty] | Бетон
|  | ЗТ |  |  | 4: чел.-ч; 5: 180; 7: -13.86 | [8 empty] | ЗТ
|  | ЗТм |  |  | 4: чел.-ч; 5: 18; 7: -1.386 | [8 empty] | ЗТм
|  | Итого по расценке |  |  | 8: 6709.29; 10: -516.61 | [9 empty] | Итого по расценке
16.1 | ТССЦ-401-0006 | Бетон тяжелый, класс В15 (М200) (для швов на стыках через 3 м 0,046м3/стык 1,02-норма расхода бетона) |  |  | 4: м3; 5: -36.561; 7: 2.8152; 8: 594.11; 10: 1672.54 | [12 empty] | Бетон тяжелый, класс В15 (М200) (для швов на стыках через 3 м 0,046м3/стык 1,02-норма расхода бетона)
16.2 | ТССЦ-101-1668 | Рогожа |  |  | 4: м2; 5: 250; 7: -19.25; 8: 9.65; 10: -185.76 | [12 empty] | Рогожа
16.3 | ТССЦ-411-0001 | Вода |  |  | 4: м3; 5: 0.2; 7: -0.0154; 8: 1.98; 10: -0.03 | [12 empty] | Вода
|  | ФОТ |  |  | 10: -152.34 | [8 empty] | ФОТ
| Приказ № 812/пр от 21.12.2020 Прил. п.6 | НР Бетонные и железобетонные монолитные конструкции и работы в строительстве |  |  | 4: %; 5: 102; 7: 102; 10: -155.39 | [8 empty] | НР Бетонные и железобетонные монолитные конструкции и работы в строительстве
| Приказ № 774/пр от 11.12.2020 Прил. п.6 | СП Бетонные и железобетонные монолитные конструкции и работы в строительстве |  |  | 4: %; 5: 58; 7: 58; 10: -88.36 | [8 empty] | СП Бетонные и железобетонные монолитные конструкции и работы в строительстве
|  | Всего по позиции |  |  | 10: 726.39 | [10 empty] | Всего по позиции
17 | ТЕР01-02-061-01 | Засыпка вручную траншей, пазух котлованов и ям, группа грунтов: 1 |  |  | 4: 100 м3 грунта; 7: 0.0945 | [5 empty] | Засыпка вручную траншей, пазух котлованов и ям, группа грунтов: 1
|  | Объем=(180*0,35*0,15) / 100 | [17 empty] | Объем=(180*0,35*0,15) / 100
| 1 | ОТ |  |  | 8: 797.39; 10: 75.35 | [7 empty] | ОТ
|  | ЗТ |  |  | 4: чел.-ч; 5: 88.5; 7: 8.3633 | [8 empty] | ЗТ
|  | Итого по расценке |  |  | 8: 797.39; 10: 75.35 | [9 empty] | Итого по расценке
|  | ФОТ |  |  | 10: 75.35 | [8 empty] | ФОТ
| Приказ № 812/пр от 21.12.2020 Прил. п.1.2 | НР Земляные работы, выполняемые ручным способом |  |  | 4: %; 5: 89; 7: 89; 10: 67.06 | [8 empty] | НР Земляные работы, выполняемые ручным способом
| Приказ № 774/пр от 11.12.2020 Прил. п.1.2 | СП Земляные работы, выполняемые ручным способом |  |  | 4: %; 5: 40; 7: 40; 10: 30.14 | [8 empty] | СП Земляные работы, выполняемые ручным способом
|  | Всего по позиции |  |  | 10: 172.55 | [10 empty] | Всего по позиции
17.1 | ТССЦ-407-0013 | Земля растительная механизированной заготовки, |  |  | 4: м3; 7: 9.45; 8: 111.97; 10: 1058.12 | [5 empty] | Земля растительная механизированной заготовки,
|  | Всего по позиции |  |  | 10: 1058.12 | [10 empty] | Всего по позиции
18 | ТЕР01-02-027-04 | Планировка площадей: ручным способом, группа грунтов 1 |  |  | 4: 1000 м2 спланированной площади; 7: 0.063 | [5 empty] | Планировка площадей: ручным способом, группа грунтов 1
|  | Объем=(180*0,35) / 1000 | [17 empty] | Объем=(180*0,35) / 1000
| 1 | ОТ |  |  | 8: 1025; 10: 64.58 | [7 empty] | ОТ
|  | ЗТ |  |  | 4: чел.-ч; 5: 100; 7: 6.3 | [8 empty] | ЗТ
|  | Итого по расценке |  |  | 8: 1025; 10: 64.58 | [9 empty] | Итого по расценке
|  | ФОТ |  |  | 10: 64.58 | [8 empty] | ФОТ
| Приказ № 812/пр от 21.12.2020 Прил. п.1.4 | НР Земляные работы, выполняемые по другим видам работ (подготовительным, сопутствующим, укрепительным) |  |  | 4: %; 5: 89; 7: 89; 10: 57.48 | [8 empty] | НР Земляные работы, выполняемые по другим видам работ (подготовительным, сопутствующим, укрепительным)
| Приказ № 774/пр от 11.12.2020 Прил. п.1.4 | СП Земляные работы, выполняемые по другим видам работ (подготовительным, сопутствующим, укрепительным) |  |  | 4: %; 5: 41; 7: 41; 10: 26.48 | [8 empty] | СП Земляные работы, выполняемые по другим видам работ (подготовительным, сопутствующим, укрепительным)
|  | Всего по позиции |  |  | 10: 148.54 | [10 empty] | Всего по позиции
|  | Итого по разделу 1 Восстановление дорожной одежды проезда. Тип 2, S=490м2 |  |  | 10: 101569.67; 12: 1246260 | [15 empty] | Итого по разделу 1 Восстановление дорожной одежды проезда. Тип 2, S=490м2
Раздел 2. Ремонт и устройство тротуаров. Тип 3, S=116м3, Тип 3б, S=106м3 | [17 empty] | Раздел 2. Ремонт и устройство тротуаров. Тип 3, S=116м3, Тип 3б, S=106м3
19 | ТЕР27-03-010-02 | Разборка бортовых камней: на щебеночном основании |  |  | 4: 100 м; 7: 0.85 | [5 empty] | Разборка бортовых камней: на щебеночном основании
|  | Объем=85 / 100 | [17 empty] | Объем=85 / 100
| 1 | ОТ |  |  | 8: 544.1; 10: 462.49 | [7 empty] | ОТ
|  | ЗТ |  |  | 4: чел.-ч; 5: 56.5; 7: 48.025 | [8 empty] | ЗТ
|  | Итого по расценке |  |  | 8: 544.1; 10: 462.49 | [9 empty] | Итого по расценке
|  | ФОТ |  |  | 10: 462.49 | [8 empty] | ФОТ
| Приказ № 812/пр от 21.12.2020 Прил. п.21 (в ред. пр. № 636/пр от 02.09.2021) | НР Автомобильные дороги |  |  | 4: %; 5: 147; 7: 147; 10: 679.86 | [8 empty] | НР Автомобильные дороги
| Приказ № 774/пр от 11.12.2020 Прил. п.21 | СП Автомобильные дороги |  |  | 4: %; 5: 95; 7: 95; 10: 439.37 | [8 empty] | СП Автомобильные дороги
|  | Всего по позиции |  |  | 10: 1581.72 | [10 empty] | Всего по позиции
19.1 | ТССЦ-509-9900 | Строительный мусор (вес 1 мп 50 кг) |  |  | 4: т; 7: 4.25 | [5 empty] | Строительный мусор (вес 1 мп 50 кг)
|  | Объем=85*0,05 | [17 empty] | Объем=85*0,05
|  | Всего по позиции |  |  | 10: 0 | [10 empty] | Всего по позиции
20 | ТЕРр68-13-2 | Разборка асфальтобетонных покрытий тротуаров толщиной до 4 см: с помощью молотков отбойных пневматических |  |  | 4: 1000 м2; 7: 0.143 | [5 empty] | Разборка асфальтобетонных покрытий тротуаров толщиной до 4 см: с помощью молотков отбойных пневматических
|  | Объем=143 / 1000 | [17 empty] | Объем=143 / 1000
| 1 | ОТ |  |  | 8: 577.02; 10: 82.51 | [7 empty] | ОТ
| 2 | ЭМ |  |  | 8: 1184.57; 10: 169.39 | [7 empty] | ЭМ
| 3 | в т.ч. ОТм |  |  | 8: 189.66; 10: 27.12 | [7 empty] | в т.ч. ОТм
|  | ЗТ |  |  | 4: чел.-ч; 5: 57.76; 7: 8.2597 | [8 empty] | ЗТ
|  | ЗТм |  |  | 4: чел.-ч; 5: 15.7; 7: 2.2451 | [8 empty] | ЗТм
|  | Итого по расценке |  |  | 8: 1761.59; 10: 251.9 | [9 empty] | Итого по расценке
|  | ФОТ |  |  | 10: 109.63 | [8 empty] | ФОТ
| Приказ № 812/пр от 21.12.2020 Прил. п.102 | НР Благоустройство (ремонтно-строительные) |  |  | 4: %; 5: 102; 7: 102; 10: 111.82 | [8 empty] | НР Благоустройство (ремонтно-строительные)
| Приказ № 774/пр от 11.12.2020 Прил. п.102 | СП Благоустройство (ремонтно-строительные) |  |  | 4: %; 5: 54; 7: 54; 10: 59.2 | [8 empty] | СП Благоустройство (ремонтно-строительные)
|  | Всего по позиции |  |  | 10: 422.92 | [10 empty] | Всего по позиции
20.1 | ТССЦ-509-9900 | Строительный мусор |  |  | 4: т; 7: 11.33 | [5 empty] | Строительный мусор
|  | Объем=143*0,04*1,98 | [17 empty] | Объем=143*0,04*1,98
|  | Всего по позиции |  |  | 10: 0 | [10 empty] | Всего по позиции
21 | ТССЦпг-01-01-01-043 | Погрузочные работы при автомобильных перевозках: мусора строительного с погрузкой экскаваторами емкостью ковша до 0,5 м3 (от разборки покрытия и бортовых камней) |  |  | 4: 1 т груза; 7: 15.58; 8: 4.49; 10: 69.95 | [5 empty] | Погрузочные работы при автомобильных перевозках: мусора строительного с погрузкой экскаваторами емкостью ковша до 0,5 м3 (от разборки покрытия и бортовых камней)
|  | Объем=4,25+11,33 | [17 empty] | Объем=4,25+11,33
|  | Всего по позиции |  |  | 10: 69.95 | [10 empty] | Всего по позиции
22 | ТССЦпг-03-21-01-011 | Перевозка грузов автомобилями-самосвалами грузоподъемностью 10 т, работающих вне карьера, на расстояние: до 11 км I класс груза |  |  | 4: 1 т груза; 7: 15.58; 8: 13.55; 10: 211.11 | [5 empty] | Перевозка грузов автомобилями-самосвалами грузоподъемностью 10 т, работающих вне карьера, на расстояние: до 11 км I класс груза
|  | Объем=4,25+11,33 | [17 empty] | Объем=4,25+11,33
|  | Всего по позиции |  |  | 10: 211.11 | [10 empty] | Всего по позиции
23 | ТЕРр68-3-1 | Валка деревьев в городских условиях: (липа, сосна, кедр, тополь) диаметром до 300 мм (ду 30 см 0,94 м3/ствол, +15% на ветви) |  |  | 4: 1 складочный м3 кряжей; 7: 1.081 | [5 empty] | Валка деревьев в городских условиях: (липа, сосна, кедр, тополь) диаметром до 300 мм (ду 30 см 0,94 м3/ствол, +15% на ветви)
|  | Объем=1*0,94*1,15 | [17 empty] | Объем=1*0,94*1,15
| 1 | ОТ |  |  | 8: 25.88; 10: 27.98 | [7 empty] | ОТ
| 2 | ЭМ |  |  | 8: 12.01; 10: 12.98 | [7 empty] | ЭМ
|  | ЗТ |  |  | 4: чел.-ч; 5: 2.57; 7: 2.7782 | [8 empty] | ЗТ
|  | Итого по расценке |  |  | 8: 37.89; 10: 40.96 | [9 empty] | Итого по расценке
|  | ФОТ |  |  | 10: 27.98 | [8 empty] | ФОТ
| Приказ № 812/пр от 21.12.2020 Прил. п.102 | НР Благоустройство (ремонтно-строительные) |  |  | 4: %; 5: 102; 7: 102; 10: 28.54 | [8 empty] | НР Благоустройство (ремонтно-строительные)
| Приказ № 774/пр от 11.12.2020 Прил. п.102 | СП Благоустройство (ремонтно-строительные) |  |  | 4: %; 5: 54; 7: 54; 10: 15.11 | [8 empty] | СП Благоустройство (ремонтно-строительные)
|  | Всего по позиции |  |  | 10: 84.61 | [10 empty] | Всего по позиции
23.1 | ТССЦ-509-9900 | Строительный мусор (деревья) (объемная масса 0,61 т/м3) |  |  | 4: т; 7: 0.66 | [5 empty] | Строительный мусор (деревья) (объемная масса 0,61 т/м3)
|  | Объем=1*0,94*1,15*0,61 | [17 empty] | Объем=1*0,94*1,15*0,61
|  | Всего по позиции |  |  | 10: 0 | [10 empty] | Всего по позиции
24 | ТЕР01-02-105-03 | Корчевка пней в грунтах естественного залегания корчевателями-собирателями на тракторе мощностью 79 кВт (108 л.с.) с перемещением пней до 5 м, диаметр пней: свыше 32 см |  |  | 4: 100 пней; 7: 0.01 | [5 empty] | Корчевка пней в грунтах естественного залегания корчевателями-собирателями на тракторе мощностью 79 кВт (108 л.с.) с перемещением пней до 5 м, диаметр пней: свыше 32 см
|  | Объем=1 / 100 | [17 empty] | Объем=1 / 100
| 2 | ЭМ |  |  | 8: 1086.95; 10: 10.87 | [7 empty] | ЭМ
| 3 | в т.ч. ОТм |  |  | 8: 116.08; 10: 1.16 | [7 empty] | в т.ч. ОТм
|  | ЗТм |  |  | 4: чел.-ч; 5: 6.71; 7: 0.0671 | [8 empty] | ЗТм
|  | Итого по расценке |  |  | 8: 1086.95; 10: 10.87 | [9 empty] | Итого по расценке
|  | ФОТ |  |  | 10: 1.16 | [8 empty] | ФОТ
| Приказ № 812/пр от 21.12.2020 Прил. п.1.4 | НР Земляные работы, выполняемые по другим видам работ (подготовительным, сопутствующим, укрепительным) |  |  | 4: %; 5: 89; 7: 89; 10: 1.03 | [8 empty] | НР Земляные работы, выполняемые по другим видам работ (подготовительным, сопутствующим, укрепительным)
| Приказ № 774/пр от 11.12.2020 Прил. п.1.4 | СП Земляные работы, выполняемые по другим видам работ (подготовительным, сопутствующим, укрепительным) |  |  | 4: %; 5: 41; 7: 41; 10: 0.48 | [8 empty] | СП Земляные работы, выполняемые по другим видам работ (подготовительным, сопутствующим, укрепительным)
|  | Всего по позиции |  |  | 10: 12.38 | [10 empty] | Всего по позиции
24.1 | ТССЦ-509-9900 | Строительный мусор (пни) (0,283м3/шт*0,61 т/м3) |  |  | 4: т; 7: 0.1 | [5 empty] | Строительный мусор (пни) (0,283м3/шт*0,61 т/м3)
|  | Объем=1*0,159*0,61 | [17 empty] | Объем=1*0,159*0,61
|  | Всего по позиции |  |  | 10: 0 | [10 empty] | Всего по позиции
25 | ТЕР01-02-107-01 | Засыпка ям подкоренных бульдозерами мощностью: 79 кВт (108 л.с.) |  |  | 4: 100 ям; 7: 0.01 | [5 empty] | Засыпка ям подкоренных бульдозерами мощностью: 79 кВт (108 л.с.)
|  | Объем=1 / 100 | [17 empty] | Объем=1 / 100
| 2 | ЭМ |  |  | 8: 295.4; 10: 2.95 | [7 empty] | ЭМ
| 3 | в т.ч. ОТм |  |  | 8: 37.77; 10: 0.38 | [7 empty] | в т.ч. ОТм
|  | ЗТм |  |  | 4: чел.-ч; 5: 2.33; 7: 0.0233 | [8 empty] | ЗТм
|  | Итого по расценке |  |  | 8: 295.4; 10: 2.95 | [9 empty] | Итого по расценке
|  | ФОТ |  |  | 10: 0.38 | [8 empty] | ФОТ
| Приказ № 812/пр от 21.12.2020 Прил. п.1.4 | НР Земляные работы, выполняемые по другим видам работ (подготовительным, сопутствующим, укрепительным) |  |  | 4: %; 5: 89; 7: 89; 10: 0.34 | [8 empty] | НР Земляные работы, выполняемые по другим видам работ (подготовительным, сопутствующим, укрепительным)
| Приказ № 774/пр от 11.12.2020 Прил. п.1.4 | СП Земляные работы, выполняемые по другим видам работ (подготовительным, сопутствующим, укрепительным) |  |  | 4: %; 5: 41; 7: 41; 10: 0.16 | [8 empty] | СП Земляные работы, выполняемые по другим видам работ (подготовительным, сопутствующим, укрепительным)
|  | Всего по позиции |  |  | 10: 3.45 | [10 empty] | Всего по позиции
25.1 | ТССЦ-409-0082 | Щебень шлаковый для дорожного строительства, фракция 40-70 мм, марка 1000 |  |  | 4: м3; 7: 0.159; 8: 94.86; 10: 15.08 | [5 empty] | Щебень шлаковый для дорожного строительства, фракция 40-70 мм, марка 1000
|  | Объем=0,159*1 | [17 empty] | Объем=0,159*1
|  | Всего по позиции |  |  | 10: 15.08 | [10 empty] | Всего по позиции
26 | ТЕР33-04-042-01 | Демонтаж опор ВЛ 0,38-10 кВ: без приставок одностоечных |  |  | 4: 1 опора; 7: 1 | [5 empty] | Демонтаж опор ВЛ 0,38-10 кВ: без приставок одностоечных
| 1 | ОТ |  |  | 8: 8.83; 10: 8.83 | [7 empty] | ОТ
| 2 | ЭМ |  |  | 8: 68.05; 10: 68.05 | [7 empty] | ЭМ
| 3 | в т.ч. ОТм |  |  | 8: 6.13; 10: 6.13 | [7 empty] | в т.ч. ОТм
|  | ЗТ |  |  | 4: чел.-ч; 5: 0.81; 7: 0.81 | [8 empty] | ЗТ
|  | ЗТм |  |  | 4: чел.-ч; 5: 0.44; 7: 0.44 | [8 empty] | ЗТм
|  | Итого по расценке |  |  | 8: 76.88; 10: 76.88 | [9 empty] | Итого по расценке
|  | ФОТ |  |  | 10: 14.96 | [8 empty] | ФОТ
| Приказ № 812/пр от 21.12.2020 Прил. п.27 | НР Линии электропередачи |  |  | 4: %; 5: 103; 7: 103; 10: 15.41 | [8 empty] | НР Линии электропередачи
| Приказ № 774/пр от 11.12.2020 Прил. п.27 | СП Линии электропередачи |  |  | 4: %; 5: 60; 7: 60; 10: 8.98 | [8 empty] | СП Линии электропередачи
|  | Всего по позиции |  |  | 10: 101.27 | [10 empty] | Всего по позиции
26.1 | ТССЦ-509-9900 | Строительный мусор (масса опоры 0,75т) |  |  | 4: т; 7: 0.75 | [5 empty] | Строительный мусор (масса опоры 0,75т)
|  | Объем=0,75*1 | [17 empty] | Объем=0,75*1
|  | Всего по позиции |  |  | 10: 0 | [10 empty] | Всего по позиции
27 | ТССЦпг-01-01-01-003 | Погрузочные работы при автомобильных перевозках: изделий из сборного железобетона, бетона, керамзитобетона массой до 3 т |  |  | 4: 1 т груза; 7: 0.75; 8: 15.43; 10: 11.57 | [5 empty] | Погрузочные работы при автомобильных перевозках: изделий из сборного железобетона, бетона, керамзитобетона массой до 3 т
|  | Всего по позиции |  |  | 10: 11.57 | [10 empty] | Всего по позиции
28 | ТССЦпг-01-01-02-003 | Разгрузочные работы при автомобильных перевозках: изделий из сборного железобетона, бетона, керамзитобетона массой до 3 т |  |  | 4: 1 т груза; 7: 0.75; 8: 15.43; 10: 11.57 | [5 empty] | Разгрузочные работы при автомобильных перевозках: изделий из сборного железобетона, бетона, керамзитобетона массой до 3 т
|  | Всего по позиции |  |  | 10: 11.57 | [10 empty] | Всего по позиции
29 | ТССЦпг-03-01-01-011 | Перевозка бетонных и ж/б изделий, стеновых и перегородочных материалов (кирпич, блоки, камни, плиты и панели), лесоматериалов круглых и пиломатериалов автомобилями бортовыми грузоподъемностью до 15 т, на расстояние до 11 км I класс груза |  |  | 4: 1 т груза; 7: 0.75; 8: 19.18; 10: 14.39 | [5 empty] | Перевозка бетонных и ж/б изделий, стеновых и перегородочных материалов (кирпич, блоки, камни, плиты и панели), лесоматериалов круглых и пиломатериалов автомобилями бортовыми грузоподъемностью до 15 т, на расстояние до 11 км I класс груза
|  | Всего по позиции |  |  | 10: 14.39 | [10 empty] | Всего по позиции
30 | ТССЦпг-01-01-01-043 | Погрузочные работы при автомобильных перевозках: мусора строительного с погрузкой экскаваторами емкостью ковша до 0,5 м3 ( пней) |  |  | 4: 1 т груза; 7: 0.1; 8: 4.49; 10: 0.45 | [5 empty] | Погрузочные работы при автомобильных перевозках: мусора строительного с погрузкой экскаваторами емкостью ковша до 0,5 м3 ( пней)
|  | Объем=1*0,159*0,61 | [17 empty] | Объем=1*0,159*0,61
|  | Всего по позиции |  |  | 10: 0.45 | [10 empty] | Всего по позиции
31 | ТССЦпг-01-01-01-007 | Погрузочные работы при автомобильных перевозках: леса круглого (от валки дерева) |  |  | 4: 1 т груза; 7: 0.66; 8: 16.79; 10: 11.08 | [5 empty] | Погрузочные работы при автомобильных перевозках: леса круглого (от валки дерева)
|  | Объем=1*0,94*1,15*0,61 | [17 empty] | Объем=1*0,94*1,15*0,61
|  | Всего по позиции |  |  | 10: 11.08 | [10 empty] | Всего по позиции
32 | ТССЦпг-03-21-01-011 | Перевозка грузов автомобилями-самосвалами грузоподъемностью 10 т, работающих вне карьера, на расстояние: до 11 км I класс груза |  |  | 4: 1 т груза; 7: 0.76; 8: 13.55; 10: 10.3 | [5 empty] | Перевозка грузов автомобилями-самосвалами грузоподъемностью 10 т, работающих вне карьера, на расстояние: до 11 км I класс груза
|  | Объем=0,1+0,66 | [17 empty] | Объем=0,1+0,66
|  | Всего по позиции |  |  | 10: 10.3 | [10 empty] | Всего по позиции
33 | ТЕР01-01-030-05 | Разработка грунта с перемещением до 10 м бульдозерами мощностью: 79 кВт (108 л.с.), группа грунтов 1/(Разработка щебеночного основания под устройство тротуара) |  |  | 4: 1000 м3 грунта; 7: 0.0106 | [5 empty] | Разработка грунта с перемещением до 10 м бульдозерами мощностью: 79 кВт (108 л.с.), группа грунтов 1/(Разработка щебеночного основания под устройство тротуара)
|  | Объем=(106*0,1) / 1000 | [17 empty] | Объем=(106*0,1) / 1000
| 2 | ЭМ |  |  | 8: 767.02; 10: 8.13 | [7 empty] | ЭМ
| 3 | в т.ч. ОТм |  |  | 8: 98.07; 10: 1.04 | [7 empty] | в т.ч. ОТм
|  | ЗТм |  |  | 4: чел.-ч; 5: 6.05; 7: 0.06413 | [8 empty] | ЗТм
|  | Итого по расценке |  |  | 8: 767.02; 10: 8.13 | [9 empty] | Итого по расценке
|  | ФОТ |  |  | 10: 1.04 | [8 empty] | ФОТ
| Приказ № 812/пр от 21.12.2020 Прил. п.1.1 | НР Земляные работы, выполняемые механизированным способом |  |  | 4: %; 5: 92; 7: 92; 10: 0.96 | [8 empty] | НР Земляные работы, выполняемые механизированным способом
| Приказ № 774/пр от 11.12.2020 Прил. п.1.1 | СП Земляные работы, выполняемые механизированным способом |  |  | 4: %; 5: 46; 7: 46; 10: 0.48 | [8 empty] | СП Земляные работы, выполняемые механизированным способом
|  | Всего по позиции |  |  | 10: 9.57 | [10 empty] | Всего по позиции
34 | ТССЦпг-01-01-01-036 | Погрузочные работы при автомобильных перевозках: гравия (выгрузка учитывает перемещение транспортерами) (ТЧ ТЕР1, прил. 1.1, п.41а) |  |  | 4: 1 т груза; 7: 18.55; 8: 4.49; 10: 83.29 | [5 empty] | Погрузочные работы при автомобильных перевозках: гравия (выгрузка учитывает перемещение транспортерами) (ТЧ ТЕР1, прил. 1.1, п.41а)
|  | Объем=106*0,1*1,75 | [17 empty] | Объем=106*0,1*1,75
|  | Всего по позиции |  |  | 10: 83.29 | [10 empty] | Всего по позиции
35 | ТССЦпг-03-21-01-015 | Перевозка грузов автомобилями-самосвалами грузоподъемностью 10 т, работающих вне карьера, на расстояние: до 15 км I класс груза |  |  | 4: 1 т груза; 7: 18.55; 8: 15.36; 10: 284.93 | [5 empty] | Перевозка грузов автомобилями-самосвалами грузоподъемностью 10 т, работающих вне карьера, на расстояние: до 15 км I класс груза
|  | Объем=106*0,1*1,75 | [17 empty] | Объем=106*0,1*1,75
|  | Всего по позиции |  |  | 10: 284.93 | [10 empty] | Всего по позиции
36 | ТЕР27-07-002-01 | Устройство оснований толщиной 12 см под тротуары из кирпичного или известнякового щебня (под бордюры В=20 см Н=10 см) |  |  | 4: 100 м2 дорожек и тротуаров; 7: 0.26 | [5 empty] | Устройство оснований толщиной 12 см под тротуары из кирпичного или известнякового щебня (под бордюры В=20 см Н=10 см)
|  | Объем=(130*0,2) / 100 | [17 empty] | Объем=(130*0,2) / 100
| 1 | ОТ |  |  | 8: 266.6; 10: 69.32 | [7 empty] | ОТ
| 2 | ЭМ |  |  | 8: 322.22; 10: 83.78 | [7 empty] | ЭМ
| 3 | в т.ч. ОТм |  |  | 8: 42.03; 10: 10.93 | [7 empty] | в т.ч. ОТм
| 4 | М |  |  | 8: 4664.38; 10: 1212.74 | [7 empty] | М
|  | ЗТ |  |  | 4: чел.-ч; 5: 26.24; 7: 6.8224 | [8 empty] | ЗТ
|  | ЗТм |  |  | 4: чел.-ч; 5: 3.17; 7: 0.8242 | [8 empty] | ЗТм
|  | Итого по расценке |  |  | 8: 5253.2; 10: 1365.84 | [9 empty] | Итого по расценке
36.1 | ТССЦ-408-0391 | Щебень известняковый для строительных работ марки 600 фракции: 5-10 мм |  |  | 4: м3; 5: -17.4; 7: -4.524; 8: 267.84; 10: -1211.71 | [12 empty] | Щебень известняковый для строительных работ марки 600 фракции: 5-10 мм
36.2 | ТССЦ-409-0062 | Щебень шлаковый для дорожного строительства, фракция 10-20 мм, марка 1000 (коэф уплотн 1,26 по ТЧ 27, прил.27.2) |  |  | 4: м3; 5: 12.6; 7: 3.276; 8: 114.78; 10: 376.02 | [12 empty] | Щебень шлаковый для дорожного строительства, фракция 10-20 мм, марка 1000 (коэф уплотн 1,26 по ТЧ 27, прил.27.2)
|  | ФОТ |  |  | 10: 80.25 | [8 empty] | ФОТ
| Приказ № 812/пр от 21.12.2020 Прил. п.21.1 | НР Устройство покрытий дорожек, тротуаров, мостовых и площадок и прочее |  |  | 4: %; 5: 113; 7: 113; 10: 90.68 | [8 empty] | НР Устройство покрытий дорожек, тротуаров, мостовых и площадок и прочее
| Приказ № 774/пр от 11.12.2020 Прил. п.21.1 | СП Устройство покрытий дорожек, тротуаров, мостовых и площадок и прочее |  |  | 4: %; 5: 77; 7: 77; 10: 61.79 | [8 empty] | СП Устройство покрытий дорожек, тротуаров, мостовых и площадок и прочее
|  | Всего по позиции |  |  | 10: 682.62 | [10 empty] | Всего по позиции
37 | ТЕР27-07-002-02 | На каждый 1 см изменения толщины оснований добавлять или исключать к расценке 27-07-002-01 (до толщ.10см) только работа |  |  | 4: 100 м2 дорожек и тротуаров; 7: -0.26 | [5 empty] | На каждый 1 см изменения толщины оснований добавлять или исключать к расценке 27-07-002-01 (до толщ.10см) только работа
|  | Объем=(-130*0,2) / 100 | [17 empty] | Объем=(-130*0,2) / 100
|  | до толщ.10 см ПЗ=2 (ОЗП=2; ЭМ=2 к расх.; ЗПМ=2; МАТ=2 к расх.; ТЗ=2; ТЗМ=2) | [25 empty] | до толщ.10 см ПЗ=2 (ОЗП=2; ЭМ=2 к расх.; ЗПМ=2; МАТ=2 к расх.; ТЗ=2; ТЗМ=2)
| 1 | ОТ |  |  | 8: 5.49; 9: 2; 10: -2.85 | [7 empty] | ОТ
| 2 | ЭМ |  |  | 8: 8.53; 9: 2; 10: -4.44 | [7 empty] | ЭМ
| 3 | в т.ч. ОТм |  |  | 8: 1.21; 9: 2; 10: -0.63 | [7 empty] | в т.ч. ОТм
| 4 | М |  |  | 8: 401.76; 9: 2; 10: -208.92 | [7 empty] | М
|  | ЗТ |  |  | 4: чел.-ч; 5: 0.54; 6: 2; 7: -0.2808 | [8 empty] | ЗТ
|  | ЗТм |  |  | 4: чел.-ч; 5: 0.1; 6: 2; 7: -0.052 | [8 empty] | ЗТм
|  | Итого по расценке |  |  | 8: 415.78; 10: -216.21 | [9 empty] | Итого по расценке
37.1 | ТССЦ-408-0391 | Щебень известняковый для строительных работ марки 600 фракции: 5-10 мм |  |  | м3 | 1.5 | 2 | -0.78 | 267.84 |  | -208.92 | [14 empty] | Щебень известняковый для строительных работ марки 600 фракции: 5-10 мм
|  | ФОТ |  |  | 10: -3.48 | [8 empty] | ФОТ
| Приказ № 812/пр от 21.12.2020 Прил. п.21.1 | НР Устройство покрытий дорожек, тротуаров, мостовых и площадок и прочее |  |  | 4: %; 5: 113; 7: 113; 10: -3.93 | [8 empty] | НР Устройство покрытий дорожек, тротуаров, мостовых и площадок и прочее
| Приказ № 774/пр от 11.12.2020 Прил. п.21.1 | СП Устройство покрытий дорожек, тротуаров, мостовых и площадок и прочее |  |  | 4: %; 5: 77; 7: 77; 10: -2.68 | [8 empty] | СП Устройство покрытий дорожек, тротуаров, мостовых и площадок и прочее
|  | Всего по позиции |  |  | 10: -431.74 | [10 empty] | Всего по позиции
38 | ТЕР27-02-010-02 | Установка бортовых камней бетонных: при других видах покрытий (П-5У-0,021м3/мп, длина 3 м) |  |  | 4: 100 м бортового камня; 7: 1.3 | [5 empty] | Установка бортовых камней бетонных: при других видах покрытий (П-5У-0,021м3/мп, длина 3 м)
|  | Объем=130 / 100 | [17 empty] | Объем=130 / 100
| 1 | ОТ |  |  | 8: 772.97; 10: 1004.86 | [7 empty] | ОТ
| 2 | ЭМ |  |  | 8: 104.2; 10: 135.46 | [7 empty] | ЭМ
| 3 | в т.ч. ОТм |  |  | 8: 11.02; 10: 14.33 | [7 empty] | в т.ч. ОТм
| 4 | М |  |  | 8: 3677.44; 10: 4780.67 | [7 empty] | М
Н | 413-9010 | Камни бортовые |  |  | 4: м; 5: 100; 7: 130 | [11 empty] | Камни бортовые
|  | ЗТ |  |  | 4: чел.-ч; 5: 76.08; 7: 98.904 | [8 empty] | ЗТ
|  | ЗТм |  |  | 4: чел.-ч; 5: 0.68; 7: 0.884 | [8 empty] | ЗТм
|  | Итого по расценке |  |  | 8: 4554.61; 10: 5920.99 | [9 empty] | Итого по расценке
38.1 | ТССЦ-403-8126 | Камни бортовые из бетона В30 (М400) с расходом арматуры 38 кг/м3 (П-5У-0,021 м3/мп L=3 м) |  |  | 4: м3; 5: 2.1; 7: 2.73; 8: 2012.95; 10: 5495.35 | [12 empty] | Камни бортовые из бетона В30 (М400) с расходом арматуры 38 кг/м3 (П-5У-0,021 м3/мп L=3 м)
38.2 | ТССЦ-402-0004 | Раствор готовый кладочный цементный марки: 100 |  |  | 4: м3; 5: -0.06; 7: -0.078; 8: 696.05; 10: -54.29 | [12 empty] | Раствор готовый кладочный цементный марки: 100
38.3 | ТССЦ-101-1805 | Гвозди строительные |  |  | 4: т; 5: -0.001; 7: -0.0013; 8: 10557.18; 10: -13.72 | [12 empty] | Гвозди строительные
38.4 | ТССЦ-102-0038 | Брусья необрезные хвойных пород длиной: 4-6,5 м, все ширины, толщиной 100, 125 мм, IV сорта |  |  | 4: м3; 5: -0.17; 7: -0.221; 8: 705.14; 10: -155.84 | [12 empty] | Брусья необрезные хвойных пород длиной: 4-6,5 м, все ширины, толщиной 100, 125 мм, IV сорта
38.5 | ТССЦ-401-0006 | Бетон тяжелый, класс: В15 (М200) |  |  | м3 | -5.9 |  | -7.67 | 594.11 | 0.86 | -3918.87 | [14 empty] | Бетон тяжелый, класс: В15 (М200)
38.6 | ТССЦ-402-0004 | Раствор готовый кладочный цементный марки: 100 |  |  | м3 | -0.06 |  | -0.078 | 696.05 | 0.33 | -17.92 | [14 empty] | Раствор готовый кладочный цементный марки: 100
|  | ФОТ |  |  | 10: 1019.19 | [8 empty] | ФОТ
| Приказ № 812/пр от 21.12.2020 Прил. п.21 (в ред. пр. № 636/пр от 02.09.2021) | НР Автомобильные дороги |  |  | 4: %; 5: 147; 7: 147; 10: 1498.21 | [8 empty] | НР Автомобильные дороги
| Приказ № 774/пр от 11.12.2020 Прил. п.21 | СП Автомобильные дороги |  |  | 4: %; 5: 95; 7: 95; 10: 968.23 | [8 empty] | СП Автомобильные дороги
|  | Всего по позиции |  |  | 10: 9722.14 | [10 empty] | Всего по позиции
39 | ТЕР06-01-001-01 | Устройство бетонной подготовки (вычет работы по устройству бетон подушки) |  |  | 4: 100 м3 бетона, бутобетона и железобетона в деле; 7: -0.0665 | [5 empty] | Устройство бетонной подготовки (вычет работы по устройству бетон подушки)
|  | Объем=(-(7,67/1,02-0,02*130/3)) / 100 | [17 empty] | Объем=(-(7,67/1,02-0,02*130/3)) / 100
| 1 | ОТ |  |  | 8: 1686.6; 10: -112.16 | [7 empty] | ОТ
| 2 | ЭМ |  |  | 8: 2609.79; 10: -173.55 | [7 empty] | ЭМ
| 3 | в т.ч. ОТм |  |  | 8: 291.78; 10: -19.4 | [7 empty] | в т.ч. ОТм
| 4 | М |  |  | 8: 2412.9; 10: -160.46 | [7 empty] | М
Н | 401-9021 | Бетон |  |  | 4: м3; 5: 102; 7: -6.783 | [11 empty] | Бетон
|  | ЗТ |  |  | 4: чел.-ч; 5: 180; 7: -11.97 | [8 empty] | ЗТ
|  | ЗТм |  |  | 4: чел.-ч; 5: 18; 7: -1.197 | [8 empty] | ЗТм
|  | Итого по расценке |  |  | 8: 6709.29; 10: -446.17 | [9 empty] | Итого по расценке
39.1 | ТССЦ-401-0006 | Бетон тяжелый, класс В15 (М200) (для швов на стыках через 3 м, норма расхода 1,02, 0,02м3/стык 3 м |  |  | 4: м3; 5: -13.2932; 7: 0.884; 8: 594.11; 10: 525.19 | [12 empty] | Бетон тяжелый, класс В15 (М200) (для швов на стыках через 3 м, норма расхода 1,02, 0,02м3/стык 3 м
39.2 | ТССЦ-101-1668 | Рогожа |  |  | 4: м2; 5: 250; 7: -16.625; 8: 9.65; 10: -160.43 | [12 empty] | Рогожа
39.3 | ТССЦ-411-0001 | Вода |  |  | 4: м3; 5: 0.2; 7: -0.0133; 8: 1.98; 10: -0.03 | [12 empty] | Вода
|  | ФОТ |  |  | 10: -131.56 | [8 empty] | ФОТ
| Приказ № 812/пр от 21.12.2020 Прил. п.6 | НР Бетонные и железобетонные монолитные конструкции и работы в строительстве |  |  | 4: %; 5: 102; 7: 102; 10: -134.19 | [8 empty] | НР Бетонные и железобетонные монолитные конструкции и работы в строительстве
| Приказ № 774/пр от 11.12.2020 Прил. п.6 | СП Бетонные и железобетонные монолитные конструкции и работы в строительстве |  |  | 4: %; 5: 58; 7: 58; 10: -76.3 | [8 empty] | СП Бетонные и железобетонные монолитные конструкции и работы в строительстве
|  | Всего по позиции |  |  | 10: -291.93 | [10 empty] | Всего по позиции
40 | ТЕР27-07-002-01 | Устройство оснований толщиной 12 см под тротуары из кирпичного или известнякового щебня (под под тротуары) |  |  | 4: 100 м2 дорожек и тротуаров; 7: 2.22 | [5 empty] | Устройство оснований толщиной 12 см под тротуары из кирпичного или известнякового щебня (под под тротуары)
|  | Объем=222 / 100 | [17 empty] | Объем=222 / 100
| 1 | ОТ |  |  | 8: 266.6; 10: 591.85 | [7 empty] | ОТ
| 2 | ЭМ |  |  | 8: 322.22; 10: 715.33 | [7 empty] | ЭМ
| 3 | в т.ч. ОТм |  |  | 8: 42.03; 10: 93.31 | [7 empty] | в т.ч. ОТм
| 4 | М |  |  | 8: 4664.38; 10: 10354.92 | [7 empty] | М
|  | ЗТ |  |  | 4: чел.-ч; 5: 26.24; 7: 58.2528 | [8 empty] | ЗТ
|  | ЗТм |  |  | 4: чел.-ч; 5: 3.17; 7: 7.0374 | [8 empty] | ЗТм
|  | Итого по расценке |  |  | 8: 5253.2; 10: 11662.1 | [9 empty] | Итого по расценке
40.1 | ТССЦ-408-0391 | Щебень известняковый для строительных работ марки 600 фракции: 5-10 мм |  |  | 4: м3; 5: -17.4; 7: -38.628; 8: 267.84; 10: -10346.12 | [12 empty] | Щебень известняковый для строительных работ марки 600 фракции: 5-10 мм
40.2 | ТССЦ-409-0062 | Щебень шлаковый для дорожного строительства, фракция 10-20 мм, марка 1000 (коэф уплотн 1,26 по ТЧ 27, прил.27.2) |  |  | 4: м3; 5: 12.6; 7: 27.972; 8: 114.78; 10: 3210.63 | [12 empty] | Щебень шлаковый для дорожного строительства, фракция 10-20 мм, марка 1000 (коэф уплотн 1,26 по ТЧ 27, прил.27.2)
|  | ФОТ |  |  | 10: 685.16 | [8 empty] | ФОТ
| Приказ № 812/пр от 21.12.2020 Прил. п.21.1 | НР Устройство покрытий дорожек, тротуаров, мостовых и площадок и прочее |  |  | 4: %; 5: 113; 7: 113; 10: 774.23 | [8 empty] | НР Устройство покрытий дорожек, тротуаров, мостовых и площадок и прочее
| Приказ № 774/пр от 11.12.2020 Прил. п.21.1 | СП Устройство покрытий дорожек, тротуаров, мостовых и площадок и прочее |  |  | 4: %; 5: 77; 7: 77; 10: 527.57 | [8 empty] | СП Устройство покрытий дорожек, тротуаров, мостовых и площадок и прочее
|  | Всего по позиции |  |  | 10: 5828.41 | [10 empty] | Всего по позиции
41 | ТЕР27-07-002-02 | На каждый 1 см изменения толщины оснований добавлять или исключать к расценке 27-07-002-01 (до толщ.10см) только работа |  |  | 4: 100 м2 дорожек и тротуаров; 7: -2.22 | [5 empty] | На каждый 1 см изменения толщины оснований добавлять или исключать к расценке 27-07-002-01 (до толщ.10см) только работа
|  | Объем=-222 / 100 | [17 empty] | Объем=-222 / 100
|  | до толщ.10 см ПЗ=2 (ОЗП=2; ЭМ=2 к расх.; ЗПМ=2; МАТ=2 к расх.; ТЗ=2; ТЗМ=2) | [25 empty] | до толщ.10 см ПЗ=2 (ОЗП=2; ЭМ=2 к расх.; ЗПМ=2; МАТ=2 к расх.; ТЗ=2; ТЗМ=2)
| 1 | ОТ |  |  | 8: 5.49; 9: 2; 10: -24.38 | [7 empty] | ОТ
| 2 | ЭМ |  |  | 8: 8.53; 9: 2; 10: -37.87 | [7 empty] | ЭМ
| 3 | в т.ч. ОТм |  |  | 8: 1.21; 9: 2; 10: -5.37 | [7 empty] | в т.ч. ОТм
| 4 | М |  |  | 8: 401.76; 9: 2; 10: -1783.81 | [7 empty] | М
|  | ЗТ |  |  | 4: чел.-ч; 5: 0.54; 6: 2; 7: -2.3976 | [8 empty] | ЗТ
|  | ЗТм |  |  | 4: чел.-ч; 5: 0.1; 6: 2; 7: -0.444 | [8 empty] | ЗТм
|  | Итого по расценке |  |  | 8: 415.78; 10: -1846.06 | [9 empty] | Итого по расценке
41.1 | ТССЦ-408-0391 | Щебень известняковый для строительных работ марки 600 фракции: 5-10 мм |  |  | м3 | 1.5 | 2 | -6.66 | 267.84 |  | -1783.81 | [14 empty] | Щебень известняковый для строительных работ марки 600 фракции: 5-10 мм
|  | ФОТ |  |  | 10: -29.75 | [8 empty] | ФОТ
| Приказ № 812/пр от 21.12.2020 Прил. п.21.1 | НР Устройство покрытий дорожек, тротуаров, мостовых и площадок и прочее |  |  | 4: %; 5: 113; 7: 113; 10: -33.62 | [8 empty] | НР Устройство покрытий дорожек, тротуаров, мостовых и площадок и прочее
| Приказ № 774/пр от 11.12.2020 Прил. п.21.1 | СП Устройство покрытий дорожек, тротуаров, мостовых и площадок и прочее |  |  | 4: %; 5: 77; 7: 77; 10: -22.91 | [8 empty] | СП Устройство покрытий дорожек, тротуаров, мостовых и площадок и прочее
|  | Всего по позиции |  |  | 10: -3686.4 | [10 empty] | Всего по позиции
42 | ТЕР27-07-006-01 | Устройство покрытия дорожек и тротуаров из горячих асфальтобетонных смесей асфальтоукладчиками типа «VOGELE» малых типоразмеров толщиной слоя 4 см |  |  | 4: 1000 м2; 7: 0.222 | [5 empty] | Устройство покрытия дорожек и тротуаров из горячих асфальтобетонных смесей асфальтоукладчиками типа «VOGELE» малых типоразмеров толщиной слоя 4 см
|  | Объем=222 / 1000 | [17 empty] | Объем=222 / 1000
| 1 | ОТ |  |  | 8: 204.94; 10: 45.5 | [7 empty] | ОТ
| 2 | ЭМ |  |  | 8: 4375.98; 10: 971.47 | [7 empty] | ЭМ
| 3 | в т.ч. ОТм |  |  | 8: 126.32; 10: 28.04 | [7 empty] | в т.ч. ОТм
| 4 | М |  |  | 8: 1.82; 10: 0.4 | [7 empty] | М
Н | 101-9010 | Битум |  |  | 4: т; 5: 0.65; 7: 0.1443 | [11 empty] | Битум
Н | 410-9010 | Смесь асфальтобетонная |  |  | 4: т; 5: 0; 7: 0 | [11 empty] | Смесь асфальтобетонная
|  | ЗТ |  |  | 4: чел.-ч; 5: 18.58; 7: 4.1248 | [8 empty] | ЗТ
|  | ЗТм |  |  | 4: чел.-ч; 5: 7.98; 7: 1.7716 | [8 empty] | ЗТм
|  | Итого по расценке |  |  | 8: 4582.74; 10: 1017.37 | [9 empty] | Итого по расценке
42.1 | ТССЦ-410-0006 | Смеси асфальтобетонные дорожные, аэродромные и асфальтобетон (горячие для плотного асфальтобетона мелко и крупнозернистые, песчаные), марка II, тип Б норма по ТЕР 27-7-1 с корректировкой толщины)=7,14+2*1,21=9,56т/100м2 |  |  | 4: т; 5: 95.6; 7: 21.2232; 8: 570.7; 10: 12112.08 | [12 empty] | Смеси асфальтобетонные дорожные, аэродромные и асфальтобетон (горячие для плотного асфальтобетона мелко и крупнозернистые, песчаные), марка II, тип Б норма по ТЕР 27-7-1 с корректировкой толщины)=7,14+2*1,21=9,56т/100м2
42.2 | ТССЦ-101-1556 | Битумы нефтяные дорожные марки БНД-60/90, БНД 90/130 |  |  | 4: т; 5: 0.65; 7: 0.1443; 8: 1876.4; 10: 270.76 | [12 empty] | Битумы нефтяные дорожные марки БНД-60/90, БНД 90/130
|  | ФОТ |  |  | 10: 73.54 | [8 empty] | ФОТ
| Приказ № 812/пр от 21.12.2020 Прил. п.21.1 | НР Устройство покрытий дорожек, тротуаров, мостовых и площадок и прочее |  |  | 4: %; 5: 113; 7: 113; 10: 83.1 | [8 empty] | НР Устройство покрытий дорожек, тротуаров, мостовых и площадок и прочее
| Приказ № 774/пр от 11.12.2020 Прил. п.21.1 | СП Устройство покрытий дорожек, тротуаров, мостовых и площадок и прочее |  |  | 4: %; 5: 77; 7: 77; 10: 56.63 | [8 empty] | СП Устройство покрытий дорожек, тротуаров, мостовых и площадок и прочее
|  | Всего по позиции |  |  | 10: 13539.94 | [10 empty] | Всего по позиции
43 | ТЕР01-02-061-01 | Засыпка вручную траншей, пазух котлованов и ям, группа грунтов: 1 |  |  | 4: 100 м3 грунта; 7: 0.068 | [5 empty] | Засыпка вручную траншей, пазух котлованов и ям, группа грунтов: 1
|  | Объем=(130*0,35*0,15) / 100 | [17 empty] | Объем=(130*0,35*0,15) / 100
| 1 | ОТ |  |  | 8: 797.39; 10: 54.22 | [7 empty] | ОТ
|  | ЗТ |  |  | 4: чел.-ч; 5: 88.5; 7: 6.018 | [8 empty] | ЗТ
|  | Итого по расценке |  |  | 8: 797.39; 10: 54.22 | [9 empty] | Итого по расценке
|  | ФОТ |  |  | 10: 54.22 | [8 empty] | ФОТ
| Приказ № 812/пр от 21.12.2020 Прил. п.1.2 | НР Земляные работы, выполняемые ручным способом |  |  | 4: %; 5: 89; 7: 89; 10: 48.26 | [8 empty] | НР Земляные работы, выполняемые ручным способом
| Приказ № 774/пр от 11.12.2020 Прил. п.1.2 | СП Земляные работы, выполняемые ручным способом |  |  | 4: %; 5: 40; 7: 40; 10: 21.69 | [8 empty] | СП Земляные работы, выполняемые ручным способом
|  | Всего по позиции |  |  | 10: 124.17 | [10 empty] | Всего по позиции
43.1 | ТССЦ-407-0013 | Земля растительная механизированной заготовки, |  |  | 4: м3; 7: 6.8; 8: 111.97; 10: 761.4 | [5 empty] | Земля растительная механизированной заготовки,
|  | Всего по позиции |  |  | 10: 761.4 | [10 empty] | Всего по позиции
44 | ТЕР01-02-027-04 | Планировка площадей: ручным способом, группа грунтов 1 |  |  | 4: 1000 м2 спланированной площади; 7: 0.0455 | [5 empty] | Планировка площадей: ручным способом, группа грунтов 1
|  | Объем=(130*0,35) / 1000 | [17 empty] | Объем=(130*0,35) / 1000
| 1 | ОТ |  |  | 8: 1025; 10: 46.64 | [7 empty] | ОТ
|  | ЗТ |  |  | 4: чел.-ч; 5: 100; 7: 4.55 | [8 empty] | ЗТ
|  | Итого по расценке |  |  | 8: 1025; 10: 46.64 | [9 empty] | Итого по расценке
|  | ФОТ |  |  | 10: 46.64 | [8 empty] | ФОТ
| Приказ № 812/пр от 21.12.2020 Прил. п.1.4 | НР Земляные работы, выполняемые по другим видам работ (подготовительным, сопутствующим, укрепительным) |  |  | 4: %; 5: 89; 7: 89; 10: 41.51 | [8 empty] | НР Земляные работы, выполняемые по другим видам работ (подготовительным, сопутствующим, укрепительным)
| Приказ № 774/пр от 11.12.2020 Прил. п.1.4 | СП Земляные работы, выполняемые по другим видам работ (подготовительным, сопутствующим, укрепительным) |  |  | 4: %; 5: 41; 7: 41; 10: 19.12 | [8 empty] | СП Земляные работы, выполняемые по другим видам работ (подготовительным, сопутствующим, укрепительным)
|  | Всего по позиции |  |  | 10: 107.27 | [10 empty] | Всего по позиции
|  | Итого по разделу 2 Ремонт и устройство тротуаров. Тип 3, S=116м3, Тип 3б, S=106м3 |  |  | 10: 29295.52; 12: 359456 | [15 empty] | Итого по разделу 2 Ремонт и устройство тротуаров. Тип 3, S=116м3, Тип 3б, S=106м3
Раздел 3. Ремонт отмостки. Тип 3а, S=150м2 | [17 empty] | Раздел 3. Ремонт отмостки. Тип 3а, S=150м2
45 | ТЕР27-03-010-02 | Разборка бортовых камней: на щебеночном основании |  |  | 4: 100 м; 7: 1.62 | [5 empty] | Разборка бортовых камней: на щебеночном основании
|  | Объем=162 / 100 | [17 empty] | Объем=162 / 100
| 1 | ОТ |  |  | 8: 544.1; 10: 881.44 | [7 empty] | ОТ
|  | ЗТ |  |  | 4: чел.-ч; 5: 56.5; 7: 91.53 | [8 empty] | ЗТ
|  | Итого по расценке |  |  | 8: 544.1; 10: 881.44 | [9 empty] | Итого по расценке
|  | ФОТ |  |  | 10: 881.44 | [8 empty] | ФОТ
| Приказ № 812/пр от 21.12.2020 Прил. п.21 (в ред. пр. № 636/пр от 02.09.2021) | НР Автомобильные дороги |  |  | 4: %; 5: 147; 7: 147; 10: 1295.72 | [8 empty] | НР Автомобильные дороги
| Приказ № 774/пр от 11.12.2020 Прил. п.21 | СП Автомобильные дороги |  |  | 4: %; 5: 95; 7: 95; 10: 837.37 | [8 empty] | СП Автомобильные дороги
|  | Всего по позиции |  |  | 10: 3014.53 | [10 empty] | Всего по позиции
45.1 | ТССЦ-509-9900 | Строительный мусор (вес 1 мп 50 кг) |  |  | 4: т; 7: 8.1 | [5 empty] | Строительный мусор (вес 1 мп 50 кг)
|  | Объем=0,05*162 | [17 empty] | Объем=0,05*162
|  | Всего по позиции |  |  | 10: 0 | [10 empty] | Всего по позиции
46 | ТЕРр68-13-2 | Разборка асфальтобетонных покрытий тротуаров толщиной до 4 см: с помощью молотков отбойных пневматических |  |  | 4: 1000 м2; 7: 0.15 | [5 empty] | Разборка асфальтобетонных покрытий тротуаров толщиной до 4 см: с помощью молотков отбойных пневматических
|  | Объем=150 / 1000 | [17 empty] | Объем=150 / 1000
| 1 | ОТ |  |  | 8: 577.02; 10: 86.55 | [7 empty] | ОТ
| 2 | ЭМ |  |  | 8: 1184.57; 10: 177.69 | [7 empty] | ЭМ
| 3 | в т.ч. ОТм |  |  | 8: 189.66; 10: 28.45 | [7 empty] | в т.ч. ОТм
|  | ЗТ |  |  | 4: чел.-ч; 5: 57.76; 7: 8.664 | [8 empty] | ЗТ
|  | ЗТм |  |  | 4: чел.-ч; 5: 15.7; 7: 2.355 | [8 empty] | ЗТм
|  | Итого по расценке |  |  | 8: 1761.59; 10: 264.24 | [9 empty] | Итого по расценке
|  | ФОТ |  |  | 10: 115 | [8 empty] | ФОТ
| Приказ № 812/пр от 21.12.2020 Прил. п.102 | НР Благоустройство (ремонтно-строительные) |  |  | 4: %; 5: 102; 7: 102; 10: 117.3 | [8 empty] | НР Благоустройство (ремонтно-строительные)
| Приказ № 774/пр от 11.12.2020 Прил. п.102 | СП Благоустройство (ремонтно-строительные) |  |  | 4: %; 5: 54; 7: 54; 10: 62.1 | [8 empty] | СП Благоустройство (ремонтно-строительные)
|  | Всего по позиции |  |  | 10: 443.64 | [10 empty] | Всего по позиции
46.1 | ТССЦ-509-9900 | Строительный мусор (объемная масса разборки асфальтобетона 1,98 т/м3) |  |  | 4: т; 7: 11.88 | [5 empty] | Строительный мусор (объемная масса разборки асфальтобетона 1,98 т/м3)
|  | Объем=150*0,04*1,98 | [17 empty] | Объем=150*0,04*1,98
|  | Всего по позиции |  |  | 10: 0 | [10 empty] | Всего по позиции
47 | ТССЦпг-01-01-01-043 | Погрузочные работы при автомобильных перевозках: мусора строительного с погрузкой экскаваторами емкостью ковша до 0,5 м3 (мусора и бортовых камней) |  |  | 4: 1 т груза; 7: 19.98; 8: 4.49; 10: 89.71 | [5 empty] | Погрузочные работы при автомобильных перевозках: мусора строительного с погрузкой экскаваторами емкостью ковша до 0,5 м3 (мусора и бортовых камней)
|  | Объем=8,1+11,88 | [17 empty] | Объем=8,1+11,88
|  | Всего по позиции |  |  | 10: 89.71 | [10 empty] | Всего по позиции
48 | ТССЦпг-03-21-01-011 | Перевозка грузов автомобилями-самосвалами грузоподъемностью 10 т, работающих вне карьера, на расстояние: до 11 км I класс груза |  |  | 4: 1 т груза; 7: 19.98; 8: 13.55; 10: 270.73 | [5 empty] | Перевозка грузов автомобилями-самосвалами грузоподъемностью 10 т, работающих вне карьера, на расстояние: до 11 км I класс груза
|  | Объем=8,1+11,88 | [17 empty] | Объем=8,1+11,88
|  | Всего по позиции |  |  | 10: 270.73 | [10 empty] | Всего по позиции
Устройство гидроизоляции фундамента | [26 empty] | Устройство гидроизоляции фундамента
49 | ТЕР01-02-057-02 | Разработка грунта вручную в траншеях глубиной до 2 м без креплений с откосами, группа грунтов: 2 |  |  | 4: 100 м3 грунта; 7: 0.106 | [5 empty] | Разработка грунта вручную в траншеях глубиной до 2 м без креплений с откосами, группа грунтов: 2
|  | Объем=(170*0,25*0,25) / 100 | [17 empty] | Объем=(170*0,25*0,25) / 100
| 1 | ОТ |  |  | 8: 1442.98; 10: 152.96 | [7 empty] | ОТ
|  | ЗТ |  |  | 4: чел.-ч; 5: 154; 7: 16.324 | [8 empty] | ЗТ
|  | Итого по расценке |  |  | 8: 1442.98; 10: 152.96 | [9 empty] | Итого по расценке
|  | ФОТ |  |  | 10: 152.96 | [8 empty] | ФОТ
| Приказ № 812/пр от 21.12.2020 Прил. п.1.2 | НР Земляные работы, выполняемые ручным способом |  |  | 4: %; 5: 89; 7: 89; 10: 136.13 | [8 empty] | НР Земляные работы, выполняемые ручным способом
| Приказ № 774/пр от 11.12.2020 Прил. п.1.2 | СП Земляные работы, выполняемые ручным способом |  |  | 4: %; 5: 40; 7: 40; 10: 61.18 | [8 empty] | СП Земляные работы, выполняемые ручным способом
|  | Всего по позиции |  |  | 10: 350.27 | [10 empty] | Всего по позиции
50 | ТЕР46-08-044-02 | Гидроструйная очистка: бетонных поверхностей |  |  | 4: 1 м2 поверхности; 7: 42.5 | [5 empty] | Гидроструйная очистка: бетонных поверхностей
|  | Объем=170*0,25 | [17 empty] | Объем=170*0,25
| 1 | ОТ |  |  | 8: 1.54; 10: 65.45 | [7 empty] | ОТ
| 2 | ЭМ |  |  | 8: 0.59; 10: 25.08 | [7 empty] | ЭМ
| 4 | М |  |  | 8: 0.28; 10: 11.9 | [7 empty] | М
|  | ЗТ |  |  | 4: чел.-ч; 5: 0.15; 7: 6.375 | [8 empty] | ЗТ
|  | Итого по расценке |  |  | 8: 2.41; 10: 102.43 | [9 empty] | Итого по расценке
|  | ФОТ |  |  | 10: 65.45 | [8 empty] | ФОТ
| Приказ № 812/пр от 21.12.2020 Прил. п.40.1 | НР Работы по реконструкции зданий и сооружений: усиление и замена существующих конструкций, возведение отдельных конструктивных элементов |  |  | 4: %; 5: 103; 7: 103; 10: 67.41 | [8 empty] | НР Работы по реконструкции зданий и сооружений: усиление и замена существующих конструкций, возведение отдельных конструктивных элементов
| Приказ № 774/пр от 11.12.2020 Прил. п.40.1 | СП Работы по реконструкции зданий и сооружений: усиление и замена существующих конструкций, возведение отдельных конструктивных элементов |  |  | 4: %; 5: 59; 7: 59; 10: 38.62 | [8 empty] | СП Работы по реконструкции зданий и сооружений: усиление и замена существующих конструкций, возведение отдельных конструктивных элементов
|  | Всего по позиции |  |  | 10: 208.46 | [10 empty] | Всего по позиции
51 | ТЕР08-01-003-07 | Гидроизоляция боковая обмазочная битумная в 2 слоя по выровненной поверхности бутовой кладки, кирпичу, бетону |  |  | 4: 100 м2 изолируемой поверхности; 7: 0.425 | [5 empty] | Гидроизоляция боковая обмазочная битумная в 2 слоя по выровненной поверхности бутовой кладки, кирпичу, бетону
|  | Объем=(170*0,25) / 100 | [17 empty] | Объем=(170*0,25) / 100
| 1 | ОТ |  |  | 8: 242.32; 10: 102.99 | [7 empty] | ОТ
| 2 | ЭМ |  |  | 8: 77.87; 10: 33.09 | [7 empty] | ЭМ
| 4 | М |  |  | 8: 1604.98; 10: 682.12 | [7 empty] | М
|  | ЗТ |  |  | 4: чел.-ч; 5: 21.2; 7: 9.01 | [8 empty] | ЗТ
|  | Итого по расценке |  |  | 8: 1925.17; 10: 818.2 | [9 empty] | Итого по расценке
|  | ФОТ |  |  | 10: 102.99 | [8 empty] | ФОТ
| Приказ № 812/пр от 21.12.2020 Прил. п.8 | НР Конструкции из кирпича и блоков |  |  | 4: %; 5: 110; 7: 110; 10: 113.29 | [8 empty] | НР Конструкции из кирпича и блоков
| Приказ № 774/пр от 11.12.2020 Прил. п.8 | СП Конструкции из кирпича и блоков |  |  | 4: %; 5: 69; 7: 69; 10: 71.06 | [8 empty] | СП Конструкции из кирпича и блоков
|  | Всего по позиции |  |  | 10: 1002.55 | [10 empty] | Всего по позиции
52 | ТЕР01-02-061-01 | Засыпка вручную траншей, пазух котлованов и ям, группа грунтов: 1 |  |  | 4: 100 м3 грунта; 7: 0.106 | [5 empty] | Засыпка вручную траншей, пазух котлованов и ям, группа грунтов: 1
|  | Объем=(170*0,25*0,25) / 100 | [17 empty] | Объем=(170*0,25*0,25) / 100
| 1 | ОТ |  |  | 8: 797.39; 10: 84.52 | [7 empty] | ОТ
|  | ЗТ |  |  | 4: чел.-ч; 5: 88.5; 7: 9.381 | [8 empty] | ЗТ
|  | Итого по расценке |  |  | 8: 797.39; 10: 84.52 | [9 empty] | Итого по расценке
|  | ФОТ |  |  | 10: 84.52 | [8 empty] | ФОТ
| Приказ № 812/пр от 21.12.2020 Прил. п.1.2 | НР Земляные работы, выполняемые ручным способом |  |  | 4: %; 5: 89; 7: 89; 10: 75.22 | [8 empty] | НР Земляные работы, выполняемые ручным способом
| Приказ № 774/пр от 11.12.2020 Прил. п.1.2 | СП Земляные работы, выполняемые ручным способом |  |  | 4: %; 5: 40; 7: 40; 10: 33.81 | [8 empty] | СП Земляные работы, выполняемые ручным способом
|  | Всего по позиции |  |  | 10: 193.55 | [10 empty] | Всего по позиции
53 | ТЕР27-07-002-01 | Устройство оснований толщиной 12 см под тротуары из кирпичного или известнякового щебня (под тротуарные бордюры L=168 м В=20 см Н=10 см) |  |  | 4: 100 м2 дорожек и тротуаров; 7: 0.336 | [5 empty] | Устройство оснований толщиной 12 см под тротуары из кирпичного или известнякового щебня (под тротуарные бордюры L=168 м В=20 см Н=10 см)
|  | Объем=(168*0,2) / 100 | [17 empty] | Объем=(168*0,2) / 100
| 1 | ОТ |  |  | 8: 266.6; 10: 89.58 | [7 empty] | ОТ
| 2 | ЭМ |  |  | 8: 322.22; 10: 108.27 | [7 empty] | ЭМ
| 3 | в т.ч. ОТм |  |  | 8: 42.03; 10: 14.12 | [7 empty] | в т.ч. ОТм
| 4 | М |  |  | 8: 4664.38; 10: 1567.23 | [7 empty] | М
|  | ЗТ |  |  | 4: чел.-ч; 5: 26.24; 7: 8.8166 | [8 empty] | ЗТ
|  | ЗТм |  |  | 4: чел.-ч; 5: 3.17; 7: 1.0651 | [8 empty] | ЗТм
|  | Итого по расценке |  |  | 8: 5253.2; 10: 1765.08 | [9 empty] | Итого по расценке
53.1 | ТССЦ-408-0391 | Щебень известняковый для строительных работ марки 600 фракции: 5-10 мм |  |  | 4: м3; 5: -17.4; 7: -5.8464; 8: 267.84; 10: -1565.9 | [12 empty] | Щебень известняковый для строительных работ марки 600 фракции: 5-10 мм
53.2 | ТССЦ-409-0062 | Щебень шлаковый для дорожного строительства, фракция 10-20 мм, марка 1000 (коэф уплотн 1,26 по ТЧ 27, прил.27.2) 10 см |  |  | 4: м3; 5: 12.6; 7: 4.2336; 8: 114.78; 10: 485.93 | [12 empty] | Щебень шлаковый для дорожного строительства, фракция 10-20 мм, марка 1000 (коэф уплотн 1,26 по ТЧ 27, прил.27.2) 10 см
|  | ФОТ |  |  | 10: 103.7 | [8 empty] | ФОТ
| Приказ № 812/пр от 21.12.2020 Прил. п.21.1 | НР Устройство покрытий дорожек, тротуаров, мостовых и площадок и прочее |  |  | 4: %; 5: 113; 7: 113; 10: 117.18 | [8 empty] | НР Устройство покрытий дорожек, тротуаров, мостовых и площадок и прочее
| Приказ № 774/пр от 11.12.2020 Прил. п.21.1 | СП Устройство покрытий дорожек, тротуаров, мостовых и площадок и прочее |  |  | 4: %; 5: 77; 7: 77; 10: 79.85 | [8 empty] | СП Устройство покрытий дорожек, тротуаров, мостовых и площадок и прочее
|  | Всего по позиции |  |  | 10: 882.14 | [10 empty] | Всего по позиции
54 | ТЕР27-07-002-02 | На каждый 1 см изменения толщины оснований добавлять или исключать к расценке 27-07-002-01 (до толщ.10см) |  |  | 4: 100 м2 дорожек и тротуаров; 7: -0.336 | [5 empty] | На каждый 1 см изменения толщины оснований добавлять или исключать к расценке 27-07-002-01 (до толщ.10см)
|  | Объем=(-168*0,2) / 100 | [17 empty] | Объем=(-168*0,2) / 100
|  | до толщ.10 см ПЗ=2 (ОЗП=2; ЭМ=2 к расх.; ЗПМ=2; МАТ=2 к расх.; ТЗ=2; ТЗМ=2) | [25 empty] | до толщ.10 см ПЗ=2 (ОЗП=2; ЭМ=2 к расх.; ЗПМ=2; МАТ=2 к расх.; ТЗ=2; ТЗМ=2)
| 1 | ОТ |  |  | 8: 5.49; 9: 2; 10: -3.69 | [7 empty] | ОТ
| 2 | ЭМ |  |  | 8: 8.53; 9: 2; 10: -5.73 | [7 empty] | ЭМ
| 3 | в т.ч. ОТм |  |  | 8: 1.21; 9: 2; 10: -0.81 | [7 empty] | в т.ч. ОТм
| 4 | М |  |  | 8: 401.76; 9: 2; 10: -269.98 | [7 empty] | М
|  | ЗТ |  |  | 4: чел.-ч; 5: 0.54; 6: 2; 7: -0.36288 | [8 empty] | ЗТ
|  | ЗТм |  |  | 4: чел.-ч; 5: 0.1; 6: 2; 7: -0.0672 | [8 empty] | ЗТм
|  | Итого по расценке |  |  | 8: 415.78; 10: -279.4 | [9 empty] | Итого по расценке
54.1 | ТССЦ-408-0391 | Щебень известняковый для строительных работ марки 600 фракции: 5-10 мм |  |  | м3 | 1.5 | 2 | -1.008 | 267.84 |  | -269.98 | [14 empty] | Щебень известняковый для строительных работ марки 600 фракции: 5-10 мм
|  | ФОТ |  |  | 10: -4.5 | [8 empty] | ФОТ
| Приказ № 812/пр от 21.12.2020 Прил. п.21.1 | НР Устройство покрытий дорожек, тротуаров, мостовых и площадок и прочее |  |  | 4: %; 5: 113; 7: 113; 10: -5.09 | [8 empty] | НР Устройство покрытий дорожек, тротуаров, мостовых и площадок и прочее
| Приказ № 774/пр от 11.12.2020 Прил. п.21.1 | СП Устройство покрытий дорожек, тротуаров, мостовых и площадок и прочее |  |  | 4: %; 5: 77; 7: 77; 10: -3.47 | [8 empty] | СП Устройство покрытий дорожек, тротуаров, мостовых и площадок и прочее
|  | Всего по позиции |  |  | 10: -557.94 | [10 empty] | Всего по позиции
55 | ТЕР27-02-010-02 | Установка бортовых камней бетонных: при других видах покрытий (П-5У-0,021м3/мп, длина 3 м) |  |  | 4: 100 м бортового камня; 7: 1.68 | [5 empty] | Установка бортовых камней бетонных: при других видах покрытий (П-5У-0,021м3/мп, длина 3 м)
|  | Объем=168 / 100 | [17 empty] | Объем=168 / 100
| 1 | ОТ |  |  | 8: 772.97; 10: 1298.59 | [7 empty] | ОТ
| 2 | ЭМ |  |  | 8: 104.2; 10: 175.06 | [7 empty] | ЭМ
| 3 | в т.ч. ОТм |  |  | 8: 11.02; 10: 18.51 | [7 empty] | в т.ч. ОТм
| 4 | М |  |  | 8: 3677.44; 10: 6178.1 | [7 empty] | М
Н | 413-9010 | Камни бортовые |  |  | 4: м; 5: 100; 7: 168 | [11 empty] | Камни бортовые
|  | ЗТ |  |  | 4: чел.-ч; 5: 76.08; 7: 127.8144 | [8 empty] | ЗТ
|  | ЗТм |  |  | 4: чел.-ч; 5: 0.68; 7: 1.1424 | [8 empty] | ЗТм
|  | Итого по расценке |  |  | 8: 4554.61; 10: 7651.75 | [9 empty] | Итого по расценке
55.1 | ТССЦ-403-8126 | Камни бортовые из бетона В30 (М400) с расходом арматуры 38 кг/м3 (П-5У-0,021 м3/мп L=3 м) |  |  | 4: м3; 5: 2.1; 7: 3.528; 8: 2012.95; 10: 7101.69 | [12 empty] | Камни бортовые из бетона В30 (М400) с расходом арматуры 38 кг/м3 (П-5У-0,021 м3/мп L=3 м)
55.2 | ТССЦ-402-0004 | Раствор готовый кладочный цементный марки: 100 |  |  | м3 | -0.06 |  | -0.1008 | 696.05 | 0.33 | -23.15 | [14 empty] | Раствор готовый кладочный цементный марки: 100
55.3 | ТССЦ-101-1805 | Гвозди строительные |  |  | 4: т; 5: -0.001; 7: -0.00168; 8: 10557.18; 10: -17.74 | [12 empty] | Гвозди строительные
55.4 | ТССЦ-102-0038 | Брусья необрезные хвойных пород длиной: 4-6,5 м, все ширины, толщиной 100, 125 мм, IV сорта |  |  | 4: м3; 5: -0.17; 7: -0.2856; 8: 705.14; 10: -201.39 | [12 empty] | Брусья необрезные хвойных пород длиной: 4-6,5 м, все ширины, толщиной 100, 125 мм, IV сорта
55.5 | ТССЦ-401-0006 | Бетон тяжелый, класс: В15 (М200) |  |  | м3 | -5.9 |  | -9.912 | 594.11 | 0.86 | -5064.38 | [14 empty] | Бетон тяжелый, класс: В15 (М200)
|  | ФОТ |  |  | 10: 1317.1 | [8 empty] | ФОТ
| Приказ № 812/пр от 21.12.2020 Прил. п.21 (в ред. пр. № 636/пр от 02.09.2021) | НР Автомобильные дороги |  |  | 4: %; 5: 147; 7: 147; 10: 1936.14 | [8 empty] | НР Автомобильные дороги
| Приказ № 774/пр от 11.12.2020 Прил. п.21 | СП Автомобильные дороги |  |  | 4: %; 5: 95; 7: 95; 10: 1251.25 | [8 empty] | СП Автомобильные дороги
|  | Всего по позиции |  |  | 10: 12634.17 | [10 empty] | Всего по позиции
56 | ТЕР06-01-001-01 | Устройство бетонной подготовки (вычет работы по устройству бетон подушки) |  |  | 4: 100 м3 бетона, бутобетона и железобетона в деле; 7: -0.086 | [5 empty] | Устройство бетонной подготовки (вычет работы по устройству бетон подушки)
|  | Объем=(-(9,912/1,02-0,02*168/3)) / 100 | [17 empty] | Объем=(-(9,912/1,02-0,02*168/3)) / 100
| 1 | ОТ |  |  | 8: 1686.6; 10: -145.05 | [7 empty] | ОТ
| 2 | ЭМ |  |  | 8: 2609.79; 10: -224.44 | [7 empty] | ЭМ
| 3 | в т.ч. ОТм |  |  | 8: 291.78; 10: -25.09 | [7 empty] | в т.ч. ОТм
| 4 | М |  |  | 8: 2412.9; 10: -207.51 | [7 empty] | М
Н | 401-9021 | Бетон |  |  | 4: м3; 5: 102; 7: -8.772 | [11 empty] | Бетон
|  | ЗТ |  |  | 4: чел.-ч; 5: 180; 7: -15.48 | [8 empty] | ЗТ
|  | ЗТм |  |  | 4: чел.-ч; 5: 18; 7: -1.548 | [8 empty] | ЗТм
|  | Итого по расценке |  |  | 8: 6709.29; 10: -577 | [9 empty] | Итого по расценке
56.1 | ТССЦ-401-0006 | Бетон тяжелый, класс В15 (М200) (для швов на стыках через 3 м) V=0,02*168/3*1,02 |  |  | 4: м3; 5: -13.2837; 7: 1.1424; 8: 594.11; 10: 678.71 | [12 empty] | Бетон тяжелый, класс В15 (М200) (для швов на стыках через 3 м) V=0,02*168/3*1,02
56.2 | ТССЦ-101-1668 | Рогожа |  |  | 4: м2; 5: 250; 7: -21.5; 8: 9.65; 10: -207.48 | [12 empty] | Рогожа
56.3 | ТССЦ-411-0001 | Вода |  |  | 4: м3; 5: 0.2; 7: -0.0172; 8: 1.98; 10: -0.03 | [12 empty] | Вода
|  | ФОТ |  |  | 10: -170.14 | [8 empty] | ФОТ
| Приказ № 812/пр от 21.12.2020 Прил. п.6 | НР Бетонные и железобетонные монолитные конструкции и работы в строительстве |  |  | 4: %; 5: 102; 7: 102; 10: -173.54 | [8 empty] | НР Бетонные и железобетонные монолитные конструкции и работы в строительстве
| Приказ № 774/пр от 11.12.2020 Прил. п.6 | СП Бетонные и железобетонные монолитные конструкции и работы в строительстве |  |  | 4: %; 5: 58; 7: 58; 10: -98.68 | [8 empty] | СП Бетонные и железобетонные монолитные конструкции и работы в строительстве
|  | Всего по позиции |  |  | 10: -378.02 | [10 empty] | Всего по позиции
57 | ТЕР27-07-002-01 | Устройство оснований толщиной 12 см под тротуары из кирпичного или известнякового щебня (под отмостку) |  |  | 4: 100 м2 дорожек и тротуаров; 7: 1.5 | [5 empty] | Устройство оснований толщиной 12 см под тротуары из кирпичного или известнякового щебня (под отмостку)
|  | Объем=150 / 100 | [17 empty] | Объем=150 / 100
| 1 | ОТ |  |  | 8: 266.6; 10: 399.9 | [7 empty] | ОТ
| 2 | ЭМ |  |  | 8: 322.22; 10: 483.33 | [7 empty] | ЭМ
| 3 | в т.ч. ОТм |  |  | 8: 42.03; 10: 63.05 | [7 empty] | в т.ч. ОТм
| 4 | М |  |  | 8: 4664.38; 10: 6996.57 | [7 empty] | М
|  | ЗТ |  |  | 4: чел.-ч; 5: 26.24; 7: 39.36 | [8 empty] | ЗТ
|  | ЗТм |  |  | 4: чел.-ч; 5: 3.17; 7: 4.755 | [8 empty] | ЗТм
|  | Итого по расценке |  |  | 8: 5253.2; 10: 7879.8 | [9 empty] | Итого по расценке
57.1 | ТССЦ-408-0391 | Щебень известняковый для строительных работ марки 600 фракции: 5-10 мм |  |  | 4: м3; 5: -17.4; 7: -26.1; 8: 267.84; 10: -6990.62 | [12 empty] | Щебень известняковый для строительных работ марки 600 фракции: 5-10 мм
57.2 | ТССЦ-409-0062 | Щебень шлаковый для дорожного строительства, фракция 10-20 мм, марка 1000 (коэф уплотн 1,26 по ТЧ 27, прил.27.2) |  |  | 4: м3; 5: 12.6; 7: 18.9; 8: 114.78; 10: 2169.34 | [12 empty] | Щебень шлаковый для дорожного строительства, фракция 10-20 мм, марка 1000 (коэф уплотн 1,26 по ТЧ 27, прил.27.2)
|  | ФОТ |  |  | 10: 462.95 | [8 empty] | ФОТ
| Приказ № 812/пр от 21.12.2020 Прил. п.21.1 | НР Устройство покрытий дорожек, тротуаров, мостовых и площадок и прочее |  |  | 4: %; 5: 113; 7: 113; 10: 523.13 | [8 empty] | НР Устройство покрытий дорожек, тротуаров, мостовых и площадок и прочее
| Приказ № 774/пр от 11.12.2020 Прил. п.21.1 | СП Устройство покрытий дорожек, тротуаров, мостовых и площадок и прочее |  |  | 4: %; 5: 77; 7: 77; 10: 356.47 | [8 empty] | СП Устройство покрытий дорожек, тротуаров, мостовых и площадок и прочее
|  | Всего по позиции |  |  | 10: 3938.12 | [10 empty] | Всего по позиции
58 | ТЕР27-07-002-02 | На каждый 1 см изменения толщины оснований добавлять или исключать к расценке 27-07-002-01 (до толщ.10 см) |  |  | 4: 100 м2 дорожек и тротуаров; 7: -1.5 | [5 empty] | На каждый 1 см изменения толщины оснований добавлять или исключать к расценке 27-07-002-01 (до толщ.10 см)
|  | Объем=-150 / 100 | [17 empty] | Объем=-150 / 100
| 1 | ОТ |  |  | 8: 5.49; 10: -8.24 | [7 empty] | ОТ
| 2 | ЭМ |  |  | 8: 8.53; 10: -12.8 | [7 empty] | ЭМ
| 3 | в т.ч. ОТм |  |  | 8: 1.21; 10: -1.82 | [7 empty] | в т.ч. ОТм
| 4 | М |  |  | 8: 401.76; 10: -602.64 | [7 empty] | М
|  | ЗТ |  |  | 4: чел.-ч; 5: 0.54; 7: -0.81 | [8 empty] | ЗТ
|  | ЗТм |  |  | 4: чел.-ч; 5: 0.1; 7: -0.15 | [8 empty] | ЗТм
|  | Итого по расценке |  |  | 8: 415.78; 10: -623.68 | [9 empty] | Итого по расценке
58.1 | ТССЦ-408-0391 | Щебень известняковый для строительных работ марки 600 фракции: 5-10 мм |  |  | 4: м3; 5: 1.5; 7: -2.25; 8: 267.84; 10: -602.64 | [12 empty] | Щебень известняковый для строительных работ марки 600 фракции: 5-10 мм
|  | ФОТ |  |  | 10: -10.06 | [8 empty] | ФОТ
| Приказ № 812/пр от 21.12.2020 Прил. п.21.1 | НР Устройство покрытий дорожек, тротуаров, мостовых и площадок и прочее |  |  | 4: %; 5: 113; 7: 113; 10: -11.37 | [8 empty] | НР Устройство покрытий дорожек, тротуаров, мостовых и площадок и прочее
| Приказ № 774/пр от 11.12.2020 Прил. п.21.1 | СП Устройство покрытий дорожек, тротуаров, мостовых и площадок и прочее |  |  | 4: %; 5: 77; 7: 77; 10: -7.75 | [8 empty] | СП Устройство покрытий дорожек, тротуаров, мостовых и площадок и прочее
|  | Всего по позиции |  |  | 10: -1245.44 | [10 empty] | Всего по позиции
59 | ТЕР27-07-001-04 прим. | Устройство асфальтобетонных покрытий дорожек и тротуаров двухслойных: верхний слой из песчаной асфальтобетонной смеси толщиной 3 см |  |  | 4: 100 м2 покрытия; 7: 1.5 | [5 empty] | Устройство асфальтобетонных покрытий дорожек и тротуаров двухслойных: верхний слой из песчаной асфальтобетонной смеси толщиной 3 см
|  | Объем=150 / 100 | [17 empty] | Объем=150 / 100
| 1 | ОТ |  |  | 8: 118.03; 10: 177.05 | [7 empty] | ОТ
| 2 | ЭМ |  |  | 8: 73.39; 10: 110.09 | [7 empty] | ЭМ
| 3 | в т.ч. ОТм |  |  | 8: 0.32; 10: 0.48 | [7 empty] | в т.ч. ОТм
| 4 | М |  |  | 8: 4053.01; 10: 6079.52 | [7 empty] | М
|  | ЗТ |  |  | 4: чел.-ч; 5: 10.21; 7: 15.315 | [8 empty] | ЗТ
|  | ЗТм |  |  | 4: чел.-ч; 5: 0.02; 7: 0.03 | [8 empty] | ЗТм
|  | Итого по расценке |  |  | 8: 4244.43; 10: 6366.66 | [9 empty] | Итого по расценке
59.1 | ТССЦ-410-0054 | Асфальт литой: для покрытий тротуаров тип II (жесткий) |  |  | 4: т; 5: -7.14; 7: -10.71; 8: 551.88; 10: -5910.63 | [12 empty] | Асфальт литой: для покрытий тротуаров тип II (жесткий)
59.2 | ТССЦ-410-0006 | Смеси асфальтобетонные дорожные, аэродромные и асфальтобетон (горячие для плотного асфальтобетона мелко и крупнозернистые, песчаные), марка II, тип Б |  |  | 4: т; 5: 7.14; 7: 10.71; 8: 570.7; 10: 6112.2 | [12 empty] | Смеси асфальтобетонные дорожные, аэродромные и асфальтобетон (горячие для плотного асфальтобетона мелко и крупнозернистые, песчаные), марка II, тип Б
|  | ФОТ |  |  | 10: 177.53 | [8 empty] | ФОТ
| Приказ № 812/пр от 21.12.2020 Прил. п.21.1 | НР Устройство покрытий дорожек, тротуаров, мостовых и площадок и прочее |  |  | 4: %; 5: 113; 7: 113; 10: 200.61 | [8 empty] | НР Устройство покрытий дорожек, тротуаров, мостовых и площадок и прочее
| Приказ № 774/пр от 11.12.2020 Прил. п.21.1 | СП Устройство покрытий дорожек, тротуаров, мостовых и площадок и прочее |  |  | 4: %; 5: 77; 7: 77; 10: 136.7 | [8 empty] | СП Устройство покрытий дорожек, тротуаров, мостовых и площадок и прочее
|  | Всего по позиции |  |  | 10: 6905.54 | [10 empty] | Всего по позиции
60 | ТЕР27-07-001-02 прим. к ТЕР27-7-1-4 | На каждые 0,5 см изменения толщины покрытия добавлять к расценке 27-07-001-01 |  |  | 4: 100 м2 покрытия; 7: 1.5 | [5 empty] | На каждые 0,5 см изменения толщины покрытия добавлять к расценке 27-07-001-01
|  | Объем=150 / 100 | [17 empty] | Объем=150 / 100
|  | до толщ. 4 см ПЗ=2 (ОЗП=2; ЭМ=2 к расх.; ЗПМ=2; МАТ=2 к расх.; ТЗ=2; ТЗМ=2) | [25 empty] | до толщ. 4 см ПЗ=2 (ОЗП=2; ЭМ=2 к расх.; ЗПМ=2; МАТ=2 к расх.; ТЗ=2; ТЗМ=2)
| 1 | ОТ |  |  | 8: 25.89; 9: 2; 10: 77.67 | [7 empty] | ОТ
| 2 | ЭМ |  |  | 8: 11.75; 9: 2; 10: 35.25 | [7 empty] | ЭМ
| 4 | М |  |  | 8: 667.77; 9: 2; 10: 2003.31 | [7 empty] | М
|  | ЗТ |  |  | 4: чел.-ч; 5: 2.32; 6: 2; 7: 6.96 | [8 empty] | ЗТ
|  | Итого по расценке |  |  | 8: 705.41; 10: 2116.23 | [9 empty] | Итого по расценке
60.1 | ТССЦ-410-0054 | Асфальт литой: для покрытий тротуаров тип II (жесткий) |  |  | т | -1.21 | 2 | -3.63 | 551.88 |  | -2003.32 | [14 empty] | Асфальт литой: для покрытий тротуаров тип II (жесткий)
60.2 | ТССЦ-410-0006 | Смеси асфальтобетонные дорожные, аэродромные и асфальтобетон (горячие для плотного асфальтобетона мелко и крупнозернистые, песчаные), марка: II, тип Б |  |  | т | 1.21 | 2 | 3.63 | 570.7 |  | 2071.64 | [14 empty] | Смеси асфальтобетонные дорожные, аэродромные и асфальтобетон (горячие для плотного асфальтобетона мелко и крупнозернистые, песчаные), марка: II, тип Б
|  | ФОТ |  |  | 10: 77.67 | [8 empty] | ФОТ
| Приказ № 812/пр от 21.12.2020 Прил. п.21.1 | НР Устройство покрытий дорожек, тротуаров, мостовых и площадок и прочее |  |  | 4: %; 5: 113; 7: 113; 10: 87.77 | [8 empty] | НР Устройство покрытий дорожек, тротуаров, мостовых и площадок и прочее
| Приказ № 774/пр от 11.12.2020 Прил. п.21.1 | СП Устройство покрытий дорожек, тротуаров, мостовых и площадок и прочее |  |  | 4: %; 5: 77; 7: 77; 10: 59.81 | [8 empty] | СП Устройство покрытий дорожек, тротуаров, мостовых и площадок и прочее
|  | Всего по позиции |  |  | 10: 2332.13 | [10 empty] | Всего по позиции
61 | ТЕР01-02-061-01 | Засыпка вручную траншей, пазух котлованов и ям, группа грунтов: 1 |  |  | 4: 100 м3 грунта; 7: 0.088 | [5 empty] | Засыпка вручную траншей, пазух котлованов и ям, группа грунтов: 1
|  | Объем=(168*0,35*0,15) / 100 | [17 empty] | Объем=(168*0,35*0,15) / 100
| 1 | ОТ |  |  | 8: 797.39; 10: 70.17 | [7 empty] | ОТ
|  | ЗТ |  |  | 4: чел.-ч; 5: 88.5; 7: 7.788 | [8 empty] | ЗТ
|  | Итого по расценке |  |  | 8: 797.39; 10: 70.17 | [9 empty] | Итого по расценке
|  | ФОТ |  |  | 10: 70.17 | [8 empty] | ФОТ
| Приказ № 812/пр от 21.12.2020 Прил. п.1.2 | НР Земляные работы, выполняемые ручным способом |  |  | 4: %; 5: 89; 7: 89; 10: 62.45 | [8 empty] | НР Земляные работы, выполняемые ручным способом
| Приказ № 774/пр от 11.12.2020 Прил. п.1.2 | СП Земляные работы, выполняемые ручным способом |  |  | 4: %; 5: 40; 7: 40; 10: 28.07 | [8 empty] | СП Земляные работы, выполняемые ручным способом
|  | Всего по позиции |  |  | 10: 160.69 | [10 empty] | Всего по позиции
61.1 | ТССЦ-407-0013 | Земля растительная механизированной заготовки, |  |  | 4: м3; 7: 8.8; 8: 111.97; 10: 985.34 | [5 empty] | Земля растительная механизированной заготовки,
|  | Всего по позиции |  |  | 10: 985.34 | [10 empty] | Всего по позиции
62 | ТЕР01-02-027-04 | Планировка площадей: ручным способом, группа грунтов 1 |  |  | 4: 1000 м2 спланированной площади; 7: 0.0588 | [5 empty] | Планировка площадей: ручным способом, группа грунтов 1
|  | Объем=(168*0,35) / 1000 | [17 empty] | Объем=(168*0,35) / 1000
| 1 | ОТ |  |  | 8: 1025; 10: 60.27 | [7 empty] | ОТ
|  | ЗТ |  |  | 4: чел.-ч; 5: 100; 7: 5.88 | [8 empty] | ЗТ
|  | Итого по расценке |  |  | 8: 1025; 10: 60.27 | [9 empty] | Итого по расценке
|  | ФОТ |  |  | 10: 60.27 | [8 empty] | ФОТ
| Приказ № 812/пр от 21.12.2020 Прил. п.1.4 | НР Земляные работы, выполняемые по другим видам работ (подготовительным, сопутствующим, укрепительным) |  |  | 4: %; 5: 89; 7: 89; 10: 53.64 | [8 empty] | НР Земляные работы, выполняемые по другим видам работ (подготовительным, сопутствующим, укрепительным)
| Приказ № 774/пр от 11.12.2020 Прил. п.1.4 | СП Земляные работы, выполняемые по другим видам работ (подготовительным, сопутствующим, укрепительным) |  |  | 4: %; 5: 41; 7: 41; 10: 24.71 | [8 empty] | СП Земляные работы, выполняемые по другим видам работ (подготовительным, сопутствующим, укрепительным)
|  | Всего по позиции |  |  | 10: 138.62 | [10 empty] | Всего по позиции
|  | Итого по разделу 3 Ремонт отмостки. Тип 3а, S=150м2 |  |  | 10: 31368.79; 12: 384895 | [15 empty] | Итого по разделу 3 Ремонт отмостки. Тип 3а, S=150м2
Раздел 4. Озеленение | [17 empty] | Раздел 4. Озеленение
63 | ТЕР47-01-046-03 | Подготовка почвы для устройства партерного и обыкновенного газона с внесением растительной земли слоем 15 см: механизированным способом |  |  | 4: 100 м2; 7: 0.55 | [5 empty] | Подготовка почвы для устройства партерного и обыкновенного газона с внесением растительной земли слоем 15 см: механизированным способом
|  | Объем=55 / 100 | [17 empty] | Объем=55 / 100
| 1 | ОТ |  |  | 8: 335.01; 10: 184.26 | [7 empty] | ОТ
| 2 | ЭМ |  |  | 8: 8.92; 10: 4.91 | [7 empty] | ЭМ
| 3 | в т.ч. ОТм |  |  | 8: 1.13; 10: 0.62 | [7 empty] | в т.ч. ОТм
| 4 | М |  |  | 8: 1679.55; 10: 923.75 | [7 empty] | М
|  | ЗТ |  |  | 4: чел.-ч; 5: 35.08; 7: 19.294 | [8 empty] | ЗТ
|  | ЗТм |  |  | 4: чел.-ч; 5: 0.07; 7: 0.0385 | [8 empty] | ЗТм
|  | Итого по расценке |  |  | 8: 2023.48; 10: 1112.92 | [9 empty] | Итого по расценке
|  | ФОТ |  |  | 10: 184.88 | [8 empty] | ФОТ
| Приказ № 812/пр от 21.12.2020 Прил. п.41 | НР Озеленение. Защитные лесонасаждения |  |  | 4: %; 5: 103; 7: 103; 10: 190.43 | [8 empty] | НР Озеленение. Защитные лесонасаждения
| Приказ № 774/пр от 11.12.2020 Прил. п.41 | СП Озеленение. Защитные лесонасаждения |  |  | 4: %; 5: 72; 7: 72; 10: 133.11 | [8 empty] | СП Озеленение. Защитные лесонасаждения
|  | Всего по позиции |  |  | 10: 1436.46 | [10 empty] | Всего по позиции
64 | ТЕР47-01-046-06 | Посев газонов партерных, мавританских и обыкновенных вручную |  |  | 4: 100 м2; 7: 0.55 | [5 empty] | Посев газонов партерных, мавританских и обыкновенных вручную
|  | Объем=55 / 100 | [17 empty] | Объем=55 / 100
| 1 | ОТ |  |  | 8: 60.86; 10: 33.47 | [7 empty] | ОТ
| 2 | ЭМ |  |  | 8: 479.28; 10: 263.6 | [7 empty] | ЭМ
| 3 | в т.ч. ОТм |  |  | 8: 38.17; 10: 20.99 | [7 empty] | в т.ч. ОТм
| 4 | М |  |  | 8: 312.3; 10: 171.77 | [7 empty] | М
|  | ЗТ |  |  | 4: чел.-ч; 5: 5.99; 7: 3.2945 | [8 empty] | ЗТ
|  | ЗТм |  |  | 4: чел.-ч; 5: 2.74; 7: 1.507 | [8 empty] | ЗТм
|  | Итого по расценке |  |  | 8: 852.44; 10: 468.84 | [9 empty] | Итого по расценке
|  | ФОТ |  |  | 10: 54.46 | [8 empty] | ФОТ
| Приказ № 812/пр от 21.12.2020 Прил. п.41 | НР Озеленение. Защитные лесонасаждения |  |  | 4: %; 5: 103; 7: 103; 10: 56.09 | [8 empty] | НР Озеленение. Защитные лесонасаждения
| Приказ № 774/пр от 11.12.2020 Прил. п.41 | СП Озеленение. Защитные лесонасаждения |  |  | 4: %; 5: 72; 7: 72; 10: 39.21 | [8 empty] | СП Озеленение. Защитные лесонасаждения
|  | Всего по позиции |  |  | 10: 564.14 | [10 empty] | Всего по позиции
65 | ТЕР09-05-002-01 | Электродуговая сварка при монтаже одноэтажных производственных зданий: каркасов в целом (укрепление мафов на 2 штыря ду 10 мм, длинной 10 см на форму) |  |  | 4: 10 т конструкций; 7: 0.0002 | [5 empty] | Электродуговая сварка при монтаже одноэтажных производственных зданий: каркасов в целом (укрепление мафов на 2 штыря ду 10 мм, длинной 10 см на форму)
|  | Объем=((4*4+4*4)*0,1*0,617/1000) / 10 | [17 empty] | Объем=((4*4+4*4)*0,1*0,617/1000) / 10
| 1 | ОТ |  |  | 8: 532.2; 10: 0.11 | [7 empty] | ОТ
| 2 | ЭМ |  |  | 8: 335.11; 10: 0.07 | [7 empty] | ЭМ
| 4 | М |  |  | 8: 494.24; 10: 0.1 | [7 empty] | М
|  | ЗТ |  |  | 4: чел.-ч; 5: 35.79; 7: 0.007158 | [8 empty] | ЗТ
|  | Итого по расценке |  |  | 8: 1361.55; 10: 0.28 | [9 empty] | Итого по расценке
|  | ФОТ |  |  | 10: 0.11 | [8 empty] | ФОТ
| Приказ № 812/пр от 21.12.2020 Прил. п.9 | НР Строительные металлические конструкции |  |  | 4: %; 5: 93; 7: 93; 10: 0.1 | [8 empty] | НР Строительные металлические конструкции
| Приказ № 774/пр от 11.12.2020 Прил. п.9 | СП Строительные металлические конструкции |  |  | 4: %; 5: 62; 7: 62; 10: 0.07 | [8 empty] | СП Строительные металлические конструкции
|  | Всего по позиции |  |  | 10: 0.45 | [10 empty] | Всего по позиции
66 | ТССЦ-204-0003 | Горячекатаная арматурная сталь гладкая класса А-I, диаметром: 10 мм |  |  | 4: т; 7: 0.002; 8: 5794.34; 10: 11.59 | [5 empty] | Горячекатаная арматурная сталь гладкая класса А-I, диаметром: 10 мм
|  | Всего по позиции |  |  | 10: 11.59 | [10 empty] | Всего по позиции
67 | ТССЦ-116-0355 | Скамья парковая на чугунных опорах: без поручней, размеры 1600х770х585 мм |  |  | 4: шт.; 7: 4; 8: 902.74; 10: 3610.96 | [5 empty] | Скамья парковая на чугунных опорах: без поручней, размеры 1600х770х585 мм
|  | Всего по позиции |  |  | 10: 3610.96 | [10 empty] | Всего по позиции
68 | ТССЦ-116-0093 | Урна металлическая опрокидывающаяся |  |  | 4: шт.; 7: 4; 8: 315.35; 10: 1261.4 | [5 empty] | Урна металлическая опрокидывающаяся
|  | Всего по позиции |  |  | 10: 1261.4 | [10 empty] | Всего по позиции
|  | Итого по разделу 4 Озеленение |  |  | 10: 6885; 12: 84479 | [15 empty] | Итого по разделу 4 Озеленение
|  | Итоги по смете: | [27 empty] | Итоги по смете:
|  | Итого прямые затраты (справочно) |  |  | 10: 147280.51 | [17 empty] | Итого прямые затраты (справочно)
|  | в том числе: | [28 empty] | в том числе:
|  | Оплата труда рабочих |  |  | 10: 8914.98 | [17 empty] | Оплата труда рабочих
|  | Эксплуатация машин |  |  | 10: 16059.83 | [17 empty] | Эксплуатация машин
|  | в том числе оплата труда машинистов (Отм) |  |  | 10: 903.9 | [17 empty] | в том числе оплата труда машинистов (Отм)
|  | Материалы |  |  | 10: 122305.7 | [17 empty] | Материалы
|  | Строительные работы |  |  | 10: 169118.98; 12: 2075090 | [17 empty] | Строительные работы
| 2 квартал 2022г.Письмо Минстроя РФ от 29.04.2022 № 19281-ИФ/09 (прочие 11,76) с учетом индекса дефлятора 1,043 | Строительные работы |  |  | 10: 166169.76; 11: 12.27; 12: 2038903 | [17 empty] | Строительные работы
|  | в том числе: | [28 empty] | в том числе:
|  | оплата труда |  |  | 10: 8914.98 | [17 empty] | оплата труда
|  | эксплуатация машин и механизмов |  |  | 10: 13110.61 | [17 empty] | эксплуатация машин и механизмов
|  | в том числе оплата труда машинистов (ОТм) |  |  | 10: 903.9 | [17 empty] | в том числе оплата труда машинистов (ОТм)
|  | материалы |  |  | 10: 122305.7 | [17 empty] | материалы
|  | накладные расходы |  |  | 10: 13291.15 | [17 empty] | накладные расходы
|  | сметная прибыль |  |  | 10: 8547.32 | [17 empty] | сметная прибыль
| 2 квартал 2022г.Письмо Минстроя РФ от 29.04.2022 № 19281-ИФ/09 (прочие 11,76) с учетом индекса дефлятора 1,043 | Транспортные расходы (перевозка), относимые на стоимость строительных работ |  |  | 10: 2949.22; 11: 12.27; 12: 36187 | [17 empty] | Транспортные расходы (перевозка), относимые на стоимость строительных работ
|  | Итого ФОТ (справочно) |  |  | 10: 9818.88 | [17 empty] | Итого ФОТ (справочно)
|  | Итого накладные расходы (справочно) |  |  | 10: 13291.15 | [17 empty] | Итого накладные расходы (справочно)
|  | Итого сметная прибыль (справочно) |  |  | 10: 8547.32 | [17 empty] | Итого сметная прибыль (справочно)
|  | Пост. Коллегии Администрации и КО № 317 от 08.07.11г. - 2,14%; Приказ №421 от 04.08.2020г. п.167 2,4% |  |  | 10: 4058.86; 12: 49802 | [17 empty] | Пост. Коллегии Администрации и КО № 317 от 08.07.11г. - 2,14%; Приказ №421 от 04.08.2020г. п.167 2,4%
|  | Итого |  |  | 10: 173177.84; 12: 2124892 | [18 empty] | Итого
|  | Приказ №421 от 04.08.2020г. п.179 2% |  |  | 10: 3463.56; 12: 42498 | [17 empty] | Приказ №421 от 04.08.2020г. п.179 2%
|  | Итого с непредвиденными |  |  | 10: 176641.4; 12: 2167390 | [18 empty] | Итого с непредвиденными
|  | НДС 20% |  |  | 10: 35328.28; 12: 433478 | [19 empty] | НДС 20%
|  | ВСЕГО по смете |  |  | 10: 211969.68; 12: 2600868 | [20 empty] | ВСЕГО по смете
| Составил: | инженер МБУ НГО «ГУРТ» (Андреева Ю.В. тел. 89609185933 )
[должность, подпись (инициалы, фамилия)]
Проверил:
[должность, подпись (инициалы, фамилия)]